## Reporte Campana_Quebradas
Punto monitoreo |  |  | In situ | [6 empty] | Físicos | [9 empty] | Químicos | [7 empty] | Nutrientes | [6 empty] | Metales en agua | [6 empty] | Metales en sedimento |  |  |  |  | Biológicos |  |  |  |  | Índices de calidad
Fecha | Estación | Código | Temperatura Ambiente (°C) | Temperatura Agua (°C) | pH (U. de pH) | Oxígeno disuelto (mg/L) | Conductividad eléctrica (µS/cm) | Potencial Redox (mV) | Turbiedad (NTU) | Caudal (m3/s) | Clasificación caudal (Adim) | Número de verticales | Color verdadero (UPC) | Sólidos suspendidos totales (mg/L) | Sólidos totales (mg/L) | Sólidos volátiles totales (mg/L) | Sólidos disueltos totales (mg/L) | Sólidos fijos totales (mg/L) | Sólidos sedimentables (ml/L-h) | DBO5 (mg/L) | DQO (mg/L) | Hierro total (mg Fe/L) | Sulfatos (mg/L) | Sulfuros (mg/L) | Clororus (mg/L) | Grasas y/o aceites (mg/L) | SAAM (mg/L) | Fósforo total (mg P/L) | Fosfato (mg P/L) | Fósforo orgánico (mg P/L) | Nitratos (mg N/L) | Nitritos (mg N/L) | Nitrógeno orgánico (mg N/L) | Nitrógeno total Kjeldahl (mg N/L) | Cadmio (mg Cd/L) | Cobre (mg Cu/L) | Cromo (mg Cr/L) | Cromo hexavalente (mg Cr6+/L) | Mercurio (mg Hg/L) | Niquel (mg Ni/L) | Plomo (mg Pb/L) | Cadmio sedimentable (mg Cd/L) | Cobre sedimentable (mg Cu/L) | Cromo sedimentable (mg Cr/L) | Mercurio sedimentable (mg Hg/L) | Plomo sedimentable (mg Pb/L) | Escherichia coli (UFC) | Coliformes totales (UFC) | Escherichia coli (NMP/100mL) | Coliformes totales (NMP/100mL) | Riqueza algas | Indice biológico BMWP | Clasificación Indice biológico BMWP | ICACOSU | ICACOSU Clasificación calidad | ICA_QUEBRADA | ICA_QUEBRADA Clasificación calidad
2004-04-14 | Doña María | E4 |  | 25 | 7.54 | 5.2 | 228 |  | 14.2 | 1.06 | Bajo |  | Bajo |  | 198 | 56 | 162.4 | 142 | 1.2 | 14.89 | 47.47 | 0.672 | 8.57 | 0.21 | 15.4 | 1 |  | 0.378 | 0.12 |  | 0.714 | 0.059 |  | 0.744 | 0.002 | 0.013 |  | 0.005 |  | 0.016 | 0.07 | [7 empty] | 160000 |  |  |  | No calculado | 0.52 | Regular |  | No calculado
2004-04-14 | La García | E10 |  | 24.1 | 7.37 | 5.1 | 216 |  | 1177 | 1.31 | Bajo |  | Bajo |  | 2010 | 286 | 364 | 1724 | 5.5 | 94.49 | 238.95 | 7.27 | 34.83 | 0.25 | 15 | 6.5 |  | 0.728 | 0.214 |  | 0.179 | 0.084 |  | 19.84 | 0.002 | 0.027 |  | 0.157 |  | 0.18 | 0.095 | [7 empty] | 1600000 |  |  |  | No calculado | 0.34 | Mala |  | No calculado
2004-04-28 | Doña María | E4 |  | 23.167 | 7.75 | 4.523 | 143.867 |  | 23 | 1.9 | Medio |  |  | 49 | 112 | 5 | 63 |  | 0.2 | 23.1 | 50 | 1.34 | 15.004 | 0.1 | 16 | 10.9 |  | 0.018 | 0.015 |  | 0.964 | 0.04 |  | 0.557 | 0.003 | 0.005 |  | 0.007 |  | 0.008 | 0.001 | [7 empty] | 160000 |  |  |  | No calculado | 0.56 | Regular |  | No calculado
2004-04-28 | La García | E10 |  | 24 | 7.35 | 4.9 | 207 |  | 191 | 2.25 | Medio |  |  | 1487 | 1710 | 297 | 223 | 1413 | 0.2 | 188 | 242 | 7.24 | 54.01 | 0.28 | 24.2 | 5 |  | 0.349 | 0.987 |  | 0.179 | 0.135 |  | 7.244 | 0.003 | 0.005 |  | 0.005 |  | 0.008 | 0.001 | [7 empty] | 160000 |  |  |  | No calculado | 0.35 | Mala |  | No calculado
2004-05-12 | Doña María | E4 |  | 21.933 | 7.367 | 5.227 | 138.867 |  | 7.7 | 1.71 | Medio |  | Medio |  | 154 | 58 | 132 | 96 | 2.5 |  |  | 0.954 | 5.79 | 0.15 | 9.5 | 0.5 |  | 0.3 | 0.1 |  | 1.38 | 0.048 |  | 0.3 | 0.002 | 0.008 |  | 0.005 |  | 0.058 | 0.111 | [7 empty] | 16000000 |  |  |  | No calculado |  | No calculado |  | No calculado
2004-05-12 | La García | E10 |  | 21.3 | 6.97 | 7.13 | 187.5 |  | 1230 | 2.49 | Medio |  | Medio |  | 2638 | 292 | 2132 | 2346 | 4.5 |  |  | 14.3 | 52.2 | 0.1 | 24.6 | 3.95 |  | 1.4 | 1.2 |  | 0.125 | 0.006 |  | 4.8 | 0.002 | 0.048 |  | 0.005 |  | 1.02 | 0.639 | [7 empty] | 16000000 |  |  |  | No calculado | 0.53 | Regular |  | No calculado
2004-07-14 | Doña María | E4 |  | 22 | 6.95 | 3.42 | 174.6 | 158.5 | 27.51 | 1.88 | Bajo |  | 6 | 25.5 | 136 | 39 | 110.5 | 97 | 0.1 | 13 | 47 | 0.556 | 12.7 | 0.16 | 10.9 | 0.5 |  | 0.195 | 0.122 |  | 0.024 | 0.03 |  | 3.4 | 0.003 | 0.005 |  | 0.01 |  | 0.008 | 0.001 | [7 empty] | 240000 |  |  |  | No calculado | 0.62908 | Regular |  | No calculado
2004-07-14 | La García | E10 |  | 19.1 | 7.6 | 5.5 | 170.3 | 129 | 1000 | 2.66 | Bajo |  | 26 | 557 | 1301 | 254 | 744 | 1047 | 3.5 | 53.4 | 231 | 36.9 | 19.2 | 0.1 | 12.3 | 0.5 |  | 1.89 | 0.307 |  | 0.024 | 0.053 |  | 12.3 | 0.003 | 0.005 |  | 0.052 |  | 0.065 | 0.001 | [7 empty] | 350000 |  |  |  | No calculado | 0.41048 | Mala |  | No calculado
2004-07-27 | Doña María | E4 |  | 22.4 | 7.01 | 6.77 | 147.8 | 199 | 85.5 | 2.1 | Bajo |  | Bajo |  | 175 | 63 | 147 | 112 | 1 | 20.9 | 56.4 | 2.22 | 13 | 0.1 | 8.6 | 1 |  | 0.55 | 0.24 |  | 0.63 | 0.029 |  | 3.9 | 0.003 | 0.005 |  | 0.005 |  | 0.008 | 0.001 | [7 empty] | 160000000 |  |  |  | No calculado | 0.63998 | Regular |  | No calculado
2004-07-27 | La García | E10 |  | 18.1 | 7.68 | 5.2 | 206 | 163.5 | 1097 | 2.73 | Bajo |  | Bajo |  | 2022 | 122 | 727 | 1900 | 3 | 85.4 | 216 | 27.9 | 25.2 | 0.42 | 14.6 | 13.3 |  | 1.29 | 0.84 |  | 1.16 | 0.01 |  | 6.4 | 0.003 | 0.005 |  | 0.005 |  | 0.041 | 0.001 | [7 empty] | 160000000 |  |  |  | No calculado | 0.34255 | Mala |  | No calculado
2004-08-29 | Doña María | E4 | #N/A | 22.2 | 7.42 | 4.57 | 184.5 | 172 | 16.5 | 2.13 | Bajo | #N/A | Bajo | #N/A | 177 | 89 | 155.1 | 88 | 1.3 | 8.8 | 40 | 0.565 | 15.6 | 0.1 | 14 | 6 | #N/A | 0.606 | 0.14 | #N/A | 0.065 | 0.085 | #N/A | 4.48 | 0.003 | 0.005 | #N/A | 0.005 | #N/A | 0.04 | 0.001 | #N/A | #N/A | #N/A | #N/A | #N/A | #N/A | #N/A | 280000 | #N/A | #N/A | #N/A | No calculado | 0.61603 | Regular | #N/A | No calculado
2004-08-29 | La García | E10 | #N/A | 18.2 | 7.76 | 4.33 | 147.45 | 206 | 101 | 1.18 | Bajo | #N/A | 20.4 | 264 | 324 | 120 | 60 | 204 | 1 | 35.1 | 166.7 | 7.528 | 7.94 | 0.1 | 10 | 13.6 | #N/A | 0.788 | 0.14 | #N/A | 0.11 | 0.051 | #N/A | 22.4 | 0.003 | 0.005 | #N/A | 0.005 | #N/A | 0.065 | 0.001 | #N/A | #N/A | #N/A | #N/A | #N/A | #N/A | #N/A | 350000 | #N/A | #N/A | #N/A | No calculado | 0.40835 | Mala | #N/A | No calculado
2004-08-18 | Doña María | E4 |  | 23 | 7.215 | 3.85 | 146.7 | 135.5 | 51.5 | 2.33 | Medio |  | 42.8 | 82 | 2 | 48 |  |  | 1 | 33 | 98.2 | 0.487 | 18.5 | 0.1 | 16.6 | 0.5 |  | 0.24 | 0.091 |  | 0.32 | 0.005 |  | 2.24 | 0.002 | 0.013 |  | 0.005 |  | 0.005 | 0.012 | [7 empty] | 1600000 |  |  |  | No calculado | 0.5339 | Regular |  | No calculado
2004-08-18 | La García | E10 |  | 19.9 | 7.88 | 5.91 | 154.1 | 164.5 | 1028 | 3.89 | Medio |  | 280 | 1660 | 2078 | 286 | 418 | 1792 | 5 | 58.8 | 530 | 14.1 | 29.8 | 0.1 | 27.2 | 1.35 |  | 1.13 | 0.137 |  | 0.286 | 0.034 |  | 9.52 | 0.002 | 0.013 |  | 0.005 |  | 0.216 | 0.536 | [7 empty] | 160000000000 |  |  |  | No calculado | 0.43121 | Mala |  | No calculado
2004-09-08 | Doña María | E4 |  | 21.6 | 7.41 | 4.92 | 145.1 | 152.5 | 13.55 | 1.72 | Bajo |  | Bajo |  | 197 | 70 | 156.9 | 127 | 3 | 4.41 | 150.4 | 0.788 | 13.9 | 0.1 | 14.5 | 0.5 |  | 0.27 | 0.075 |  | 0.428 | 0.008 |  | 2.24 | 0.003 | 0.005 |  | 0.129 |  | 0.041 | 0.001 | [7 empty] | 1600000 |  |  |  | No calculado | 0.57499 | Regular |  | No calculado
2004-09-08 | La García | E10 |  | 18.2 | 7.72 | 4.35 | 207.5 | 146 | 291 | 2.62 | Bajo |  | 53 | 2088 | 2730 | 373 | 642 | 2357 | 5 | 45.63 | 553.3 | 5.074 | 25.5 | 0.22 | 30.6 | 5 |  | 1.78 | 1.18 |  | 0.054 | 0.004 |  | 12.3 | 0.003 | 0.005 |  | 0.005 |  | 0.089 | 0.001 | [7 empty] | 1600000000 |  |  |  | No calculado | 0.36027 | Mala |  | No calculado
2006-07-24 | Doña María | E4 |  | 21.87 | 7.32 | 4.4 | 265.67 |  |  |  | Medio |  |  | 478 | [5 empty] | 109 | 282 | [6 empty] | 1.92 | [5 empty] | 9.24 | [18 empty] | No calculado | 0.29 | Mala |  | No calculado
2006-07-24 | La García | E10 |  | 19 | 7.64 | 2.3 | 314 |  |  |  | Medio |  | Bajo | [6 empty] | 102.6 | 158.5 | [6 empty] | 2.179 | [5 empty] | 19.1 | [18 empty] | No calculado | 0.31 | Mala |  | No calculado
2006-07-30 | Doña María | E4 | #N/A | 19.3 | 7 | 6.5 | 175.43 | #N/A | #N/A | #N/A | Medio | #N/A | #N/A | 264 |  | #N/A | #N/A | #N/A | #N/A | 32 | 39 | #N/A | #N/A | #N/A | #N/A | #N/A | #N/A | 1.294 | #N/A | #N/A | #N/A | #N/A | #N/A | 8.18 | #N/A | #N/A | #N/A | #N/A | #N/A | #N/A | #N/A | #N/A | #N/A | #N/A | #N/A | #N/A | #N/A | #N/A | #N/A | #N/A | #N/A | #N/A | No calculado | 0.53 | Regular | #N/A | No calculado
2006-07-30 | La García | E10 | #N/A | 18 | 8.17 | 6.1 | 163 | #N/A | #N/A | #N/A | Medio | #N/A | #N/A | #N/A | #N/A | #N/A | #N/A | #N/A | #N/A | 10 | 24 | #N/A | #N/A | #N/A | #N/A | #N/A | #N/A | 0.841 | #N/A | #N/A | #N/A | #N/A | #N/A | 5.71 | #N/A | #N/A | #N/A | #N/A | #N/A | #N/A | #N/A | #N/A | #N/A | #N/A | #N/A | #N/A | #N/A | #N/A | #N/A | #N/A | #N/A | #N/A | No calculado | 0.61 | Regular | #N/A | No calculado
2006-08-08 | Doña María | E4 |  | 20.03 | 7.49 | 4 | 202 |  |  |  | Medio |  |  | 390 | [5 empty] | 56 | 137 | [6 empty] | 1.736 | [5 empty] | 11.5 | [18 empty] | No calculado | 0.36 | Mala |  | No calculado
2006-08-08 | La García | E10 |  | 19.9 | 8.17 | 2.8 | 251 |  |  |  | Medio |  |  | 528 | [5 empty] | 79.4 | 175 | [6 empty] | 3.689 | [5 empty] | 23.4 | [18 empty] | No calculado | 0.29 | Mala |  | No calculado
2006-08-15 | Doña María | E4 |  | 18 | 8.18 | 4.3 | 279.67 |  |  |  | Medio |  |  | 1030 | [5 empty] | 77 | 105 | [6 empty] | 2.729 | [5 empty] | 15.8 | [18 empty] | No calculado | 0.29 | Mala |  | No calculado
2006-08-15 | La García | E10 |  | 22.3 | 7.22 | 2.8 | 401 |  |  |  | Medio |  |  | 557 | [5 empty] | 125 | 145.6 | [6 empty] | 3.915 | [5 empty] | 31 | [18 empty] | No calculado | 0.29 | Mala |  | No calculado
2010-03-17 | La Miel | Q2 |  | 19.15 | 7.2 | 5.92 | 97.5 |  |  | 0.381 | - |  | - |  | 161 | 46 | 55 | 115 |  | 9.21 | 53.9 | [6 empty] | 2.32 | 1.09 | 1.23 | 0.099 | 0.009 | 0.68 | 5.94 | [17 empty] | 24 | Crítica | 0.57 | Regular | 8.6064 | Regular
2010-03-17 | La Valeria | Q1 |  | 19.84 | 7.5 | 3.9 | 291.7 |  |  | 0.076 | - |  | - |  | 394 | 167 | 287 | 227 |  | 33 | 189.1 | [6 empty] | 1.781 | 1.037 | 0.001 | 0.99 | 0.047 | 9.62 | 19.56 | [17 empty] | 6 | Muy crítica | 0.46 | Mala | 15.2915 | Muy Mala
2010-03-17 | La Grande | Q5 |  | 19.98 | 8.3 | 7.1 | 224 |  |  | 0.118 | - |  | - |  |  | 90 | 202 | 138 |  | 14 | 36.4 | [6 empty] | 0.576 | 0.162 | 0.21 | 1.72 | 0.052 | 2.08 | 2.24 | [17 empty] | 26 | Crítica | 0.57 | Regular | 6.4845 | Aceptable
2010-03-17 | La Doctora | Q3 |  | 19.31 | 7.9 | 4.6 | 151.5 |  |  | 0.121 | - |  | - |  | 201 | 90 | 163 | 111 |  | 12 | 40.7 | [6 empty] | 0.472 | 0.224 | 0.001 | 1.92 | 0.127 | 3.69 | 3.69 | [17 empty] | 6 | Muy crítica | 0.58 | Regular | 8.2172 | Regular
2010-03-17 | La Ayurá | Q4 |  | 19.65 | 8.1 | 6.6 | 86.333 |  |  | 0.387 | - |  | - |  | 194 | 84 | 120 | 110 |  | 16 | 52 | [6 empty] | 0.625 | 0.013 | 0.396 | 1.23 | 0.066 | 3.05 | 3.53 | [17 empty] | 15 | Muy crítica | 0.64 | Regular | 6.4003 | Aceptable
2010-03-23 | Doña María | E4 |  | 23.654 | 7.5 | 3.4 | 319.3 |  |  | 0.591 | - |  | - |  | 203 | 67 | 180.5 | 136 |  | 15.2 | 82.8 | [6 empty] | 1.716 | 0.413 | 0.632 | 0.75 | 0.025 | 1.12 | 4.49 | [17 empty] | 5 | Muy crítica | 0.43 | Mala | 11.0067 | Mala
2010-03-23 | La Aguacatala | Q6 |  | 21.808 | 7.5 | 4.6 | 219.2 |  |  | 0.024 | - |  | - |  | 165 | 65.5 | 161 | 99.5 |  | 5.7 | 5.7 | [6 empty] | 0.659 | 0.503 | 0.129 | 1.58 | 0.07 | 1.76 | 4.81 | [17 empty] | 2 | Muy crítica | 0.67 | Regular | 7.4484 | Regular
2010-03-23 | La Presidenta | Q7 |  | 23.408 | 8 | 4.7 | 383.8 |  |  | 0.034 | - |  |  | 9 | 246 | 58 | 237 | 188 |  | 14.1 | 45.6 | [6 empty] | 0.705 | 0.4 | 0.161 | 3.03 | 0.205 | 2.4 | 4.17 | [17 empty] | 2 | Muy crítica | 0.52 | Regular | 8.5449 | Regular
2010-03-23 | Altavista | Q8 |  | 23.385 | 7.7 | 4.9 | 303.2 |  |  |  | - |  | - |  | 249 | 61 | 200 | 188 |  | 13.2 | 53.7 | [6 empty] | 1.809 | 1.092 | 0.175 | 1.29 | 0.174 | 2.24 | 7.69 | [18 empty] | No calculado | 0.47 | Mala |  | No calculado
2010-03-23 | Santa Elena | Q10 |  | 23.8 | 7.5 | 1 | 486.8 |  |  | 0.399 | - |  | - |  | 422 | 162 | 339.5 | 260 |  | 68.5 | 268.9 | [6 empty] | 4.063 | 2.012 | 1.853 | 1.17 | 0.018 | 8.02 | 28.85 | [18 empty] | No calculado | 0.38 | Mala |  | No calculado
2010-04-14 | La Hueso | Q9 |  | 21.5 | 7.95 | 6.067 | 317.5 |  |  | 0.502 | - |  | - |  | 1494 | 127 | 176 | 1367 |  | 33.7 | 98.2 | [6 empty] | 2.418 | 0.931 | 1.373 | 1.99 | 0.125 | 5.17 | 14.58 | [17 empty] | 13 | Muy crítica | 0.35 | Mala | 8.8886 | Regular
2010-04-14 | La Iguaná | Q11 |  | 22.662 | 7.79 | 6.54 | 250.92 |  |  | 1.555 | - |  | - |  | 215 | 71 | 137 | 144 |  | 28.4 | 28.6 | [6 empty] | 0.793 | 0.254 | 0.481 | 2.37 | 0.143 | 3.45 | 5.33 | [17 empty] | 11 | Muy crítica | 0.58 | Regular | 4.5387 | Aceptable
2010-04-14 | La Rosa | Q12 |  | 22.1 | 7.98 | 5.8 | 460.833 |  |  | 0.133 | - |  | - |  | 504 | 263 | 358 | 241 |  | 78.2 | 280.7 | [6 empty] | 3.345 | 1.881 | 0.87 | 4.27 | 0.015 | 14.43 | 28.22 | [18 empty] | No calculado | 0.44 | Mala | 13.5727 | Mala
2010-04-14 | Descarga San Fernando | D1 |  | 24.992 | 7.71 | 5.37 | 962.46 |  |  |  | - |  | - |  | 618 | 198 | 556.3 | 420 |  | 44.2 | 196 | [6 empty] | 3.07 | 2.31 | 0.76 | 51.3 | 0.041 | 6.7 | 30.1 | [18 empty] | No calculado | 0.48 | Mala |  | No calculado
2010-04-21 | La Madera | Q13 |  | 23.75 | 7.81 | 5.2 | 632.2 |  |  | 0.047 | - |  |  | 196.3 | 549.4 | 225 | 353.1 | 324.4 |  | 131.4 | 453.1 | [6 empty] | 5.676 | 2.042 | 2.009 | 1.92 | 0.02 | 13.17 | 38.1 | [17 empty] | 7 | Muy crítica | 0.41 | Mala | 12.7156 | Mala
2010-04-21 | El Hato | Q14 |  | 23.762 | 7.47 | 5.2 | 156.61 |  |  | 0.012 | - |  |  | 1586.7 | 1892.5 | 75.6 | 305.8 | 1816.9 |  | 43.9 | 418.5 | [6 empty] | 1.186 | 0.223 | 0.45 | 1.43 | 0.054 | 4.08 | 6.27 | [17 empty] | 1 | Muy crítica | 0.42 | Mala | 9.5548 | Regular
2010-04-21 | La García | E10 |  | 25.285 | 10.16 | 2.06 | 636.69 |  |  | 0.086 | - |  |  | 1070 | 1628.1 | 244.3 | 558.1 | 1383.8 |  | 178.9 | 525.2 | [6 empty] | 1.962 | 1.17 | 0.84 | 2.02 | 0.052 | 11.45 | 24.15 | [18 empty] | No calculado | 0.21 | Muy Mala | 13.4679 | Mala
2010-04-21 | Piedras Blancas | Q15 |  | 23.238 | 8.3 | 7.22 | 224.15 |  |  | 0.028 | - |  |  | 8.5 | 192.5 | 33.8 | 184 | 158.7 |  | 1.1 | 2.6 | [6 empty] | 0.001 | 0.001 | 0.001 | 0.57 | 0.004 | 0.31 | 0.47 | [17 empty] | 80 | Aceptable | 0.66 | Regular | 4.9527 | Aceptable
2010-04-21 | La Santiago | Q16 |  | 26.692 | 8 | 7.24 | 74.54 |  |  | 0.125 | - |  |  | 7 | 53 | 31 | 46 | 22 |  | 1.01 | 5.9 | [6 empty] | 0.004 | 0.006 | 0.006 | 0.15 | 0.001 | 0.336 | 0.336 | [17 empty] | 62 | Aceptable | 0.79 | Aceptable | 4.3091 | Aceptable
2010-04-28 | La Miel | Q2 |  | 19.169 | 8.01 | 6.845 | 124.523 |  |  | 0.531 | - |  |  | 66 | 123 | 49 | 57 | 74 |  | 27.7 | 34 | [6 empty] | 1.24 | 1.03 | 0.21 | 0.027 | 0.04 | 0.23 | 3.7 | [17 empty] | 14 | Muy crítica | 0.64 | Regular | 8.5533 | Regular
2010-04-28 | La Valeria | Q1 |  | 20.762 | 8.48 | 6.24 | 239.8 |  |  | 0.239 | - |  |  | 169.2 | 360.6 | 101 | 191.4 | 259.6 |  | 53.9 | 156.8 | [6 empty] | 1.613 | 0.823 | 0.779 | 1.67 | 0.047 | 4.86 | 11.6 | [17 empty] | 10 | Muy crítica | 0.43 | Mala | 14.9338 | Muy Mala
2010-04-28 | La Grande | Q5 |  | 20.615 | 8.17 | 7.017 | 162.817 |  |  | 0.348 | - |  |  | 24.5 | 160 | 25.4 | 135.5 | 134.6 |  | 1.4 | 13.7 | [6 empty] | 0.084 | 0.043 | 0.001 | 0.294 | 0.012 | 0.01 | 0.47 | [17 empty] | 36 | Dudosa | 0.73 | Aceptable | 4.461 | Aceptable
2010-04-28 | La Doctora | Q3 |  | 21.569 | 8.01 | 6.377 | 136.5 |  |  | 0.19 | - |  |  | 38.7 | 156.9 | 46 | 118.2 | 110.9 |  | 11.6 | 41.4 | [6 empty] | 0.291 | 0.165 | 0.001 | 1.68 | 0.103 | 0.78 | 2.98 | [17 empty] | 2 | Muy crítica | 0.67 | Regular | 9.2818 | Regular
2010-04-28 | La Ayurá | Q4 |  | 20.308 | 8.01 | 6.708 | 104.833 |  |  | 0.483 | - |  |  | 36.2 | 146.3 | 49.5 | 110.1 | 96.8 |  | 9.4 | 51.3 | [6 empty] | 0.488 | 0.044 | 0.206 | 0.99 | 0.047 | 1.41 | 3.29 | [17 empty] | 16 | Crítica | 0.66 | Regular | 7.7702 | Regular
2010-05-12 | La Miel | Q2 | 24.773 | 22.909 | 8.105 | 4.612 | 301.598 |  |  | 0.559 | - |  |  | 131 | [5 empty] | 4.18 | 67.1 | [6 empty] | 0.17 | 0.167 | 0.043 | 1.786 | 0.03 | 0.87 | 2.89 | [17 empty] | 58 | Dudosa | 0.52 | Regular | 6.1638 | Aceptable
2010-05-12 | La Valeria | Q1 |  | 19.02 | 7.77 | 6.41 | 120.73 |  |  | 0.187 | - |  |  | 1108 | [5 empty] | 26.1 | 242 | [6 empty] | 0.152 | 0.006 | 0.152 | 14.745 | 0.04 | 5.56 | 10.6 | [17 empty] | 20 | Crítica | 0.43 | Mala | 7.1626 | Aceptable
2010-05-12 | La Grande | Q5 |  | 20.78 | 8.18 | 7.25 | 154.86 |  |  | 0.346 | - |  |  | 101 | [5 empty] | 4.79 | 24.1 | [6 empty] | 1.09 | 0.984 | 0.106 | 2.755 | 0.041 | 0.672 | 1.12 | [17 empty] | 53 | Dudosa | 0.63 | Regular | 4.368 | Aceptable
2010-05-12 | La Doctora | Q3 |  | 21.49 | 8.03 | 6.76 | 104.83 |  |  | 0.157 | - |  |  | 136 | [5 empty] | 6.82 | 53.9 | [6 empty] | 0.549 | 0.006 | 0.549 | 4.042 | 0.097 | 17.5 | 18.3 | [17 empty] | 32 | Crítica | 0.57 | Regular | 6.4288 | Aceptable
2010-05-12 | Doña María | E4 |  | 22.034 | 7.36 | 3.77 | 211.8 |  |  | 1.774 | - |  |  | 60 | [5 empty] | 23.8 | 53 | [6 empty] | 0.614 | 0.021 | 0.395 | 0.56 | 0.174 | 4.39 | 5.02 | [17 empty] | 2 | Muy crítica | 0.52 | Regular | 8.0027 | Regular
2010-05-12 | La Ayurá | Q4 |  | 22.518 | 7.995 | 6.193 | 150.618 |  |  | 0.637 | - |  |  | 191 | [5 empty] | 22.5 | 123 | [6 empty] | 1 | 0.949 | 0.051 | 4.042 | 0.043 | 4.03 | 8.4 | [17 empty] | 16 | Crítica | 0.52 | Regular | 7.6319 | Regular
2010-05-12 | La Hueso | Q9 |  | 22.636 | 7.68 | 4.55 | 399.45 |  |  | 0.585 | - |  |  | 1154 | [5 empty] | 57 | 165.2 | [6 empty] | 3.806 | 0.906 | 0.283 | 1.29 | 0.065 | 8.16 | 20.85 | [17 empty] | 5 | Muy crítica | 0.32 | Mala | 12.2333 | Mala
2010-05-12 | La Iguaná | Q11 |  | 22.909 | 8.11 | 4.61 | 324.8 |  |  | 1.299 | - |  |  | 32 | [5 empty] | 26.8 | 66.2 | [6 empty] | 1.24 | 0.722 | 0.151 | 1.97 | 0.232 | 4.08 | 10.04 | [17 empty] | 3 | Muy crítica | 0.49 | Mala | 9.4876 | Regular
2010-05-12 | Santa Elena | Q10 | 25.409 | 22.291 | 7.586 | 2.172 | 419.364 |  |  | 1.613 | - |  |  | 71 | [5 empty] | 87.7 | 205.3 | [6 empty] | 3.575 | 0.981 | 1.009 | 1.53 | 0.049 | 10.66 | 23.83 | [17 empty] | 19 | Crítica | 0.41 | Mala | 13.0479 | Mala
2010-05-12 | La Rosa | Q12 | 26.045 | 22.427 | 7.969 | 1.487 | 522.455 |  |  | 0.333 | - |  |  | 230 | [5 empty] | 157.3 | 379.4 | [6 empty] | 5.045 | 2.102 | 2.053 | 1.24 | 0.027 | 16.31 | 35.75 | [17 empty] | 1 | Muy crítica | 0.32 | Mala | 16.2988 | Muy Mala
2010-05-12 | La Madera | Q13 | 25.9 | 23.2 | 7.75 | 5.12 | 569.6 |  |  | 0.299 | - |  |  | 117.1 | [5 empty] | 123.9 | 269 | [6 empty] | 4.454 | 1.206 | 2.053 | 1.24 | 0.023 | 17.25 | 33.24 | [17 empty] | 1 | Muy crítica | 0.45 | Mala | 14.3677 | Mala
2010-05-12 | El Hato | Q14 |  | 22.1 | 7.34 | 7 | 103.2 |  |  | 0.571 | - |  |  | 1230 | [5 empty] | 13 | 145.1 | [6 empty] | 1.768 | 0.143 | 0.338 | 0.89 | 0.028 | 4.08 | 4.39 | [17 empty] | 4 | Muy crítica | 0.46 | Mala | 7.5275 | Regular
2010-05-12 | La García | E10 |  | 22.136 | 9.68 | 5.7 | 323.8 |  |  | 3.086 | - |  |  | 444 | [5 empty] | 67.1 | 155.1 | [6 empty] | 1.94 | 0.764 | 0.635 | 1.17 | 0.036 | 7.21 | 10.66 | [17 empty] | 2 | Muy crítica | 0.25 | Muy Mala | 10.4436 | Regular
2010-05-12 | Piedras Blancas | Q15 |  | 22.02 | 7.8 | 7.35 | 177.72 |  |  | 0.226 | - |  |  | 23 | [5 empty] | 1.83 | 4.29 | [6 empty] | 0.074 | 0.02 | 0.054 | 1.653 | 0.005 | 0.67 | 1.01 | [17 empty] | 25 | Crítica | 0.78 | Aceptable | 2.8359 | Buena
2010-06-23 | La García | E10 |  | 20.356 | 9.098 | 7.578 | 169.733 | 24.249 | 665.109 |  | - | [41 empty] | No calculado | 0.63 | Regular |  | No calculado
2010-06-23 | Descarga La García (Carrilera) | D5 | 24.8 | 29.932 | 11.714 | 2.879 | 2071.667 | -29.924 | 159.222 |  | - | [41 empty] | No calculado |  | No calculado |  | No calculado
2010-08-11 | La Miel | Q2 |  | 17 | 7.8 | 6.82 | 97 |  |  | 0.288 | - |  |  | 23.6 | [5 empty] | 14.09 | 43 | [6 empty] | 0.812 | 0.361 | 0.03 | 0.013 | 0.004 | 3 | 3 | [17 empty] | 24 | Crítica | 0.63 | Regular | 6.1075 | Aceptable
2010-08-11 | La Valeria | Q1 |  | 18 | 7.57 | 7.545 | 110.745 |  |  | 0.115 | - |  |  | 62.7 | [5 empty] | 57.56 | 117.4 | [6 empty] | 0.938 | 0.319 | 0.036 | 0.077 | 0.011 | 3.48 | 5.98 | [17 empty] | 10 | Muy crítica | 0.63 | Regular | 8.0805 | Regular
2010-08-11 | La Doctora | Q3 |  | 20.8 | 7.83 | 7.016 | 70.8 |  |  | 0.108 | - |  |  | 13.4 | [5 empty] | 12.19 | 43 | [6 empty] | 0.164 | 0.042 | 0.03 | 0.075 | 0.005 | 3 | 3.32 | [17 empty] | 28 | Crítica | 0.66 | Regular | 4.7853 | Aceptable
2010-08-11 | Doña María | E4 |  | 19.6 | 7.46 | 5.573 | 141.8 |  |  | 0.052 | - |  |  | 53 | [5 empty] | 9.7 | 32 | [6 empty] | 0.574 | 0.113 | 0.457 | 1.21 | 0.111 | 2.43 | 3.06 | [17 empty] | 5 | Muy crítica | 0.64 | Regular | 7.1338 | Aceptable
2010-08-11 | La Ayurá | Q4 |  | 18.8 | 7.55 | 7.22 | 85.3 |  |  | 0.319 | - |  |  | 34.5 | [5 empty] | 39.49 | 70.6 | [6 empty] | 0.796 | 0.101 | 0.03 | 0.014 | 0.009 | 3 | 3.05 | [17 empty] | 23 | Crítica | 0.64 | Regular | 6.3086 | Aceptable
2010-08-11 | La Hueso | Q9 |  | 21.2 | 7.96 | 4 | 374 |  |  | 0.122 | - |  |  | 511.4 | [5 empty] | 64.1 | 354.7 | [6 empty] | 2.416 | 1.853 | 0.36 | 1.33 | 0.093 | 10.04 | 21.01 | [17 empty] | 2 | Muy crítica | 0.31 | Mala | 15.1283 | Muy Mala
2010-08-11 | Santa Elena | Q10 |  | 19.7 | 7.54 | 2.66 | 417 |  |  | 0.48 | - |  |  | 150.7 | [5 empty] | 77.9 | 190.8 | [6 empty] | 2.905 | 1.1 | 1.525 | 1.33 | 0.094 | 9.25 | 21.48 | [17 empty] | 1 | Muy crítica | 0.38 | Mala | 15.5295 | Muy Mala
2010-08-11 | La Rosa | Q12 |  | 21.2 | 7.69 | 4.863 | 400 |  |  | 0.403 | - |  |  | 235 | [5 empty] | 121.4 | 404.8 | [6 empty] | 4.85 | 1.374 | 3.47 | 1.07 | 0.089 | 44.06 | 62.25 | [18 empty] | No calculado | 0.42 | Mala |  | No calculado
2010-08-11 | El Hato | Q14 |  | 21.6 | 7.89 | 7.83 | 76.8 |  |  | 0.734 | - |  |  | 898.7 | [5 empty] | 8.5 | 67.1 | [6 empty] | 0.075 | 0.084 | 0.041 | 0.94 | 0.019 | 1.25 | 1.25 | [17 empty] | 17 | Crítica | 0.62 | Regular | 4.2511 | Aceptable
2010-08-11 | La García | E10 |  | 20.9 | 9 | 5.982 | 222.909 |  |  | 3.304 | - |  |  | 426.2 | [5 empty] | 60 | 264.4 | [6 empty] | 0.965 | 0.697 | 0.229 | 1.08 | 0.024 | 4.7 | 8.78 | [17 empty] | 1 | Muy crítica | 0.32 | Mala | 11.4628 | Mala
2010-08-11 | La Señorita | Q17 |  | 23.3 | 8.81 | 5.465 | 424 |  |  | 0.107 | - |  |  | 148.3 | [5 empty] | 105.6 | 294.5 | [6 empty] | 3.736 | 1.264 | 1.881 | 1.31 | 0.058 | 8.62 | 20.54 | [17 empty] | 16 | Crítica | 0.39 | Mala | 14.169 | Mala
2010-08-11 | ¦ | Q18 |  | 21.3 | 8.1 | 6.53 | 392 |  |  | 0.135 | - |  |  | 20.8 | [5 empty] | 40.36 | 80.6 | [6 empty] | 0.78 | 0.281 | 0.043 | 0.111 | 0.203 | 8.79 | 11.69 | [17 empty] | 18 | Crítica | 0.55 | Regular | 9.8825 | Regular
2010-08-11 | Quebrada Niquía | Q19 |  | 23.3 | 8.09 | 5.399 | 401 |  |  | 0.003 | - |  |  | 16 | [5 empty] | 11.4 | 47.5 | [6 empty] | 1.254 | 0.724 | 0.312 | 1.24 | 0.062 | 2.35 | 2.67 | [17 empty] | 2 | Muy crítica | 0.49 | Mala | 9.6101 | Regular
2010-08-11 | Piedras Blancas | Q15 |  | 19.8 | 8.62 | 7.609 | 92.8 |  |  | 0.349 | - |  |  | 18.3 | [5 empty] | 31.62 | 60.6 | [6 empty] | 0.1 | 0.03 | 0.03 | 0.009 | 0.003 | 3 | 3.27 | [17 empty] | 51 | Dudosa | 0.61 | Regular | 4.551 | Aceptable
2010-08-25 | Doña María | E4 |  | 20.754 | 7.87 | 6.83 | 125.3 | #N/A | #N/A | 0.877 | - | #N/A | #N/A | 363.2 | 447 | 82 | 83.8 | 365 | #N/A | 34.98 | 77.3 | #N/A | #N/A | #N/A | #N/A | #N/A | #N/A | 0.543 | 0.079 | 0.03 | 0.146 | 0.022 | 3 | 3.28 | #N/A | #N/A | #N/A | #N/A | #N/A | #N/A | #N/A | #N/A | #N/A | #N/A | #N/A | #N/A | #N/A | #N/A | #N/A | #N/A | #N/A | 9 | Muy crítica | 0.49 | Mala | 6.6972 | Aceptable
2010-08-25 | La Aguacatala | Q6 | #N/A | 21.008 | 7.88 | 6.908 | 220 | #N/A | #N/A | 0.062 | - | #N/A | #N/A | 64.2 | 219 | 108 | 154.8 | 111 | #N/A | 63.98 | 150.9 | #N/A | #N/A | #N/A | #N/A | #N/A | #N/A | 1.263 | 0.449 | 0.03 | 0.132 | 0.036 | 5.26 | 8.09 | #N/A | #N/A | #N/A | #N/A | #N/A | #N/A | #N/A | #N/A | #N/A | #N/A | #N/A | #N/A | #N/A | #N/A | #N/A | #N/A | #N/A | 17 | Crítica | 0.54 | Regular | 10.449 | Regular
2010-08-25 | La Presidenta | Q7 | #N/A | 20.962 | 8.08 | 6.95 | 270 | #N/A | #N/A | 0.247 | - | #N/A | #N/A | 18.5 | 183 | 89 | 164.5 | 94 | #N/A | 8.8 | 43 | #N/A | #N/A | #N/A | #N/A | #N/A | #N/A | 0.315 | 0.092 | 0.034 | 0.197 | 0.026 | 3 | 3 | #N/A | #N/A | #N/A | #N/A | #N/A | #N/A | #N/A | #N/A | #N/A | #N/A | #N/A | #N/A | #N/A | #N/A | #N/A | #N/A | #N/A | 2 | Muy crítica | 0.54 | Regular | 7.896 | Regular
2010-08-25 | Altavista | Q8 | #N/A | 21.215 | 8.26 | 7.48 | 275 | #N/A | #N/A | 0.141 | - | #N/A | #N/A | 431.4 | 640 | 125 | 208.6 | 515 | #N/A | 39.63 | 82.3 | #N/A | #N/A | #N/A | #N/A | #N/A | #N/A | 16.671 | 0.51 | 10.281 | 0.179 | 0.075 | 5.29 | 8.4 | #N/A | #N/A | #N/A | #N/A | #N/A | #N/A | #N/A | #N/A | #N/A | #N/A | #N/A | #N/A | #N/A | #N/A | #N/A | #N/A | #N/A | 6 | Muy crítica | 0.32 | Mala | 10.9579 | Mala
2010-08-25 | Santa Elena | Q10 | #N/A | 19.523 | 8.21 | 4.333 | 413 | #N/A | #N/A | 0.46 | - | #N/A | #N/A | 98.4 | 361 | 165 | 262.6 | 196 | #N/A | 86.76 | 167.6 | #N/A | #N/A | #N/A | #N/A | #N/A | #N/A | 2.433 | 1.274 | 0.03 | 0.383 | 0.004 | 10.33 | 21.68 | #N/A | #N/A | #N/A | #N/A | #N/A | #N/A | #N/A | #N/A | #N/A | #N/A | #N/A | #N/A | #N/A | #N/A | #N/A | #N/A | #N/A | #N/A | No calculado | 0.42 | Mala | #N/A | No calculado
2010-09-01 | La Hueso | Q9 |  | 20.5 | 7.65 | 3.351 | 470 |  |  | 0.115 | - |  |  | 952.67 | 1247 | 212 | 294.33 | 1035 |  | 130.4 | 247.9 | [6 empty] | 4.732 | 1.821 | 0.069 | 0.111 | 0.002 | 12.19 | 22.54 | [17 empty] | 9 | Muy crítica | 0.26 | Mala | 12.1465 | Mala
2010-09-01 | La Iguaná | Q11 |  | 20.431 | 7.61 | 5.5 | 223 |  |  | 0.345 | - |  |  | 283.57 | 494 | 118 | 210.43 | 376 |  | 32.99 | 73.9 | [6 empty] | 3.704 | 1.947 | 0.655 | 0.15 | 0.048 | 6.03 | 11.03 | [17 empty] | 10 | Muy crítica | 0.39 | Mala | 7.5464 | Regular
2010-09-01 | La Rosa | Q12 |  | 20.5 | 7.71 | 6.535 | 469 |  |  | 0.291 | - |  |  | 162.43 | 448 | 213 | 285.57 | 235 |  | 152.07 | 284.7 | [6 empty] | 6.353 | 2.55 | 0.819 | 0.22 | 0.006 | 13.46 | 32.88 | [17 empty] | 1 | Muy crítica | 0.44 | Mala | 12.7682 | Mala
2010-09-01 | El Hato | Q14 |  | 19.408 | 8.01 | 5.9 | 77.2 |  |  | 0.215 | - |  |  | 833 | 1092 | 108 | 259 | 984 |  | 18.2 | 63.1 | [6 empty] | 0.752 | 0.18 | 0.059 | 0.653 | 0.048 | 0.504 | 1.4 | [17 empty] | 3 | Muy crítica | 0.47 | Mala | 4.1992 | Aceptable
2010-09-01 | La García | E10 |  | 19.977 | 10.21 | 5.923 | 304 |  |  | 3.629 | - |  |  | 1058.8 | 1058.8 | 230.5 |  | 828.3 |  | 127.3 | 241.2 | [6 empty] | 1.042 | 0.688 | 0.172 | 1.68 | 0.036 | 5.96 | 9.72 | [17 empty] | 6 | Muy crítica | 0.24 | Muy Mala | 8.3397 | Regular
2010-09-08 | La Madera | Q13 |  | 20.631 | 7.87 | 6.6 | 400 |  |  | 0.348 | - |  |  | 100 | 373 | 144 | 273 | 229 |  | 138.7 | 217.4 | [6 empty] | 3.49 | 2.227 | 0.94 | 5.826 | 0.15 | 9.4 | 21.8 | [17 empty] | 1 | Muy crítica | 0.48 | Mala | 13.4636 | Mala
2010-09-08 | La García | E10 |  | 19.677 | 9.95 | 7.088 | 257 |  |  | 3.863 | - |  |  | 966 | 1151 | 168 | 185 | 983 |  | 58.9 | 154.1 | [6 empty] | 0.893 | 0.647 | 0.106 | 1.5 | 0.043 | 4.7 | 7.53 | [17 empty] | 8 | Muy crítica | 0.28 | Mala | 5.1104 | Aceptable
2010-09-08 | La Señorita | Q17 |  | 21.838 | 7.78 | 5.918 | 344 |  |  | 0.082 | - |  |  | 76 | 332 | 150 | 256 | 182 |  | 85.1 | 177.4 | [6 empty] | 2.25 | 0.721 | 0.55 | 2.186 | 0.115 | 7.1 | 15.5 | [17 empty] | 3 | Muy crítica | 0.48 | Mala | 10.8562 | Mala
2010-09-08 | Rodas | Q18 |  | 20.377 | 8.36 | 7.238 | 394 |  |  | 0.166 | - |  |  | 15 | 243 | 70 | 228 | 173 |  | 84 | 138.9 | [6 empty] | 0.271 | 0.173 | 0.039 | 5.939 | 0.332 | 2.7 | 13.3 | [17 empty] | 11 | Muy crítica | 0.47 | Mala | 6.5698 | Aceptable
2010-09-08 | Descarga Manantiales | D2 |  | 18.486 | 7.41 | 7.6 | 53.3 |  |  |  | - |  |  | 334.33 | 334.33 | 149 |  | 185.33 |  | 66.66 | 155.9 | [6 empty] | 19.398 | 0.039 | 17.553 | 0.046 | 0.001 | 6.15 | 6.76 | [18 empty] | No calculado | 0.49 | Mala |  | No calculado
2010-09-15 | Doña María | E4 |  | 21.208 | 7.71 | 6.325 | 121.8 |  |  | 3.774 | - |  |  | 66.2 | 207 | 58 | 140.8 | 149 |  | 76.55 | 157.6 | [6 empty] | 0.488 | 0.178 | 0.042 | 0.075 | 0.024 | 4.38 | 5.88 | [17 empty] | 3 | Muy crítica | 0.65 | Regular | 13.9871 | Mala
2010-09-15 | Piedras Blancas | Q15 |  | 16.823 | 8.22 | 6.385 | 64.8 |  |  | 2.013 | - |  |  | 17 | 84 | 19 | 67 | 65 |  | 1.3 | 8.6 | [6 empty] | 0.053 | 0.102 | 0.014 | 0.594 | 0.011 | 0.224 | 0.672 | [17 empty] | 30 | Crítica | 0.81 | Aceptable | 7.3872 | Regular
2010-09-15 | La Santiago | Q16 |  | 23.569 | 7.61 | 6.953 | 58.6 |  |  | 4.342 | - |  |  | 4 | 69 | 11 | 65 | 58 |  | 1 | 1 | [6 empty] | 0.012 | 0.009 | 0.002 | 0.431 | 0.006 | 0.112 | 1.12 | [17 empty] | 32 | Crítica | 0.79 | Aceptable | 5.6256 | Aceptable
2010-09-15 | Descarga San Fernando | D1 |  | 26.1 | 7.82 | 5.18 | 1107 |  |  |  | - |  |  | 88 | 710 | 147 | 622 | 563 |  | 86.3 | 217.6 | [6 empty] | 2.46 | 1.823 | 0.32 | 5.081 | 0.204 | 1.9 | 25.9 | [18 empty] | No calculado | 0.51 | Regular |  | No calculado
2010-09-22 | Doña María | E4 |  | 19.146 | 7.85 | 5.8 | 129.2 |  |  | 1.569 | - |  |  | 396.5 | 464 | 96 | 67.5 | 368 |  | 41.3 | 110.6 | [6 empty] | 0.406 | 0.045 | 0.253 | 1.54 | 0.051 | 2.51 | 2.82 | [17 empty] | 2 | Muy crítica | 0.44 | Mala | 7.767 | Regular
2010-09-22 | La Presidenta | Q7 |  | 17 | 8.41 | 7.086 | 183.8 |  |  | 0.265 | - |  |  | 43 | 200 | 64 | 157 | 136 |  | 4 | 13 | [6 empty] | 0.14 | 0.058 | 0.03 | 0.991 | 0.047 | 0.786 | 1.01 | [17 empty] | 11 | Muy crítica | 0.68 | Regular | 4.4135 | Aceptable
2010-09-22 | Altavista | Q8 |  | 21.554 | 7.92 | 6.461 | 236 |  |  | 0.171 | - |  |  | 980 | 1294 | 126 | 314 | 1168 |  | 146.8 | 301.2 | [6 empty] | 2.15 | 0.548 | 0.31 | 0.413 | 0.114 | 3.92 | 5.38 | [18 empty] | No calculado | 0.35 | Mala |  | No calculado
2010-09-22 | La Picacha | Q20 |  | 21.185 | 8.14 | 6.728 | 251 |  |  | 0.079 | - |  |  | 506 | 763 | 117 | 257 | 646 |  | 51 | 147.4 | [6 empty] | 1.31 | 0.538 | 0.1 | 0.343 | 0.075 | 3.47 | 5.82 | [17 empty] | 1 | Muy crítica | 0.33 | Mala | 11.3527 | Mala
2010-09-22 | La Hueso | Q9 |  | 18.946 | 8.52 | 3.778 | 300 |  |  | 0.224 | - |  |  | 1494 | 1536.5 | 178 | 42.5 | 1358.5 |  | 38.8 | 184.2 | [6 empty] | 0.911 | 0.627 | 0.125 | 1.58 | 0.077 | 6.43 | 10.04 | [17 empty] | 14 | Muy crítica | 0.31 | Mala | 12.4668 | Mala
2010-09-29 | La Iguaná | Q11 |  | 19.885 | 7.83 | 3.003 | 207.5 |  |  | 0.619 | - |  |  | 56 | 189 | 52 | 133 | 137 |  | 14.9 | 51.7 | [6 empty] | 0.731 | 0.43 | 0.072 | 1.89 | 0.125 | 2.01 | 4.14 | [18 empty] | No calculado | 0.51 | Regular |  | No calculado
2010-09-29 | Santa Elena | Q10 |  | 20.354 | 7.77 | 7.76 | 231 |  |  | 0.879 | - |  |  | 79.5 | 239 | 96 | 159.5 | 143 |  | 46.3 | 88.8 | [6 empty] | 1.555 | 0.534 | 0.812 | 1.4 | 0.159 | 3.29 | 10.19 | [17 empty] | 9 | Muy crítica | 0.54 | Regular | 9.0402 | Regular
2010-09-29 | El Hato | Q14 |  | 19.3 | 7.6 | 6.146 | 75.6 |  |  | 0.246 | - |  |  | 654 | 685 | 76 | 31 | 609 |  | 15.7 | 40.5 | [6 empty] | 2.04 | 0.216 | 1.46 | 1.25 | 0.03 | 1.34 | 1.34 | [17 empty] | 10 | Muy crítica | 0.47 | Mala | 6.2364 | Aceptable
2010-09-29 | La Señorita | Q17 |  | 21.823 | 8.02 | 6.06 | 338 |  |  | 0.041 | - |  |  | 90 | 311 | 133 | 221 | 178 |  | 66.9 | 130 | [6 empty] | 2.283 | 0.999 | 0.655 | 0.87 | 0.002 | 3.29 | 11.13 | [17 empty] | 9 | Muy crítica | 0.44 | Mala | 11.9062 | Mala
2010-09-29 | Rodas | Q18 |  | 20.392 | 8.19 | 7.341 | 383 |  |  | 0.078 | - |  |  | 27.5 | 226 | 62 | 198.5 | 164 |  | 88.4 | 152.5 | [6 empty] | 0.314 | 0.114 | 0.025 | 4.82 | 0.404 | 3.45 | 13.64 | [17 empty] | 16 | Crítica | 0.48 | Mala | 8.8172 | Regular
2011-03-09 | La Miel | Q2 | 21 | 17.936 | 7.358 | 7.451 | 55.264 | 144.736 |  | 0.377 | - |  |  | 45 | [5 empty] | 6.7 | 19 | [6 empty] | 0.502 | 0.353 | 0.006 | 0.43 | 0.019 | 0.14 | 1.44 | [17 empty] | 12 | Muy crítica | 0.76 | Aceptable | 4.7379 | Aceptable
2011-03-09 | La Valeria | Q1 | 21 | 17.827 | 8.017 | 7.412 | 133.173 | 282.345 |  | 0.39 | - |  |  | 71.5 | [5 empty] | 18.3 | 49.1 | [6 empty] | 0.575 | 0.362 | 0.002 | 1.58 | 0.027 | 2.45 | 3.32 | [17 empty] | 31 | Crítica | 0.63 | Regular | 6.3749 | Aceptable
2011-03-09 | Doña María | E4 | 22.136 | 19.436 | 8.108 | 13.982 | 129.209 | 147.636 | 130.091 | 3.54 | - |  |  | 231 | [5 empty] | 19.4 | 68.8 | [6 empty] | 0.467 | 0.201 | 0.003 | 1.36 | 0.083 | 1.66 | 3.1 | [17 empty] | 20 | Crítica | 0.49 | Mala | 6.069 | Aceptable
2011-03-09 | La Ayurá | Q4 | 21.545 | 17.218 | 8.03 | 6.884 | 85.036 | -248.286 |  | 0.595 | - |  |  | 167 | [5 empty] | 11 | 54 | [6 empty] | 0.459 | 0.077 | 0.136 | 1.06 | 0.024 | 1.87 | 2.19 | [17 empty] | 20 | Crítica | 0.56 | Regular | 5.7852 | Aceptable
2011-03-09 | La Picacha | Q20 | 24.182 | 21.336 | 8.204 | 6.466 | 241.355 |  |  | 0.291 | - |  |  | 191 | [5 empty] | 33.9 | 112.8 | [6 empty] | 0.974 | 0.847 | 0.063 | 1.44 | 0.14 | 4.15 | 9.34 | [18 empty] | No calculado | 0.44 | Mala | 10.1747 | Regular
2011-03-09 | La Hueso | Q9 | 22.591 | 20.533 | 8.035 | 7.475 | 307.444 | 194.222 | 1488.111 | 0.642 | - |  |  | 1089.4 | [5 empty] | 144.05 | 386.4 | [6 empty] | 6.06 | 0.214 | 0.779 | 0.084 | 0.003 | 5.92 | 12.28 | [18 empty] | No calculado | 0.34 | Mala | 13.6283 | Mala
2011-03-09 | Santa Elena | Q10 | 23.091 | 19.855 | 7.747 | 6.525 | 229.134 |  |  | 1.869 | - |  |  | 143.78 | [5 empty] | 110.53 | 222.5 | [6 empty] | 1.857 | 0.295 | 0.03 | 0.094 | 0.002 | 5.8 | 13.28 | [17 empty] | 2 | Muy crítica | 0.49 | Mala | 10.9886 | Mala
2011-03-09 | La Rosa | Q12 | 23.136 | 18.673 | 85.815 | 4.699 | 474.182 |  |  | 0.231 | - |  |  | 160.62 | [5 empty] | 201.62 | 393.1 | [6 empty] | 3.582 | 0.675 | 0.03 | 0.053 | 0.005 | 14.29 | 31.98 | [18 empty] | No calculado | 0.27 | Mala | 15.0455 | Muy Mala
2011-03-09 | La Seca | Q21 | 23.318 | 21.636 | 8.126 | 6.55 | 313.909 | 166.364 |  | 0.393 | - |  |  | 121 | [5 empty] | 34.6 | 180.4 | [6 empty] | 1.25 | 0.837 | 0.361 | 1.27 | 0.156 | 6.56 | 13.4 | [17 empty] | 2 | Muy crítica | 0.5 | Mala | 10.9063 | Mala
2011-03-09 | El Hato | Q14 | 24.591 | 18.373 | 7.532 | 8.036 | 56.836 | 217.455 | 320.273 | 1.318 | - |  |  | 556 | [5 empty] | 2.8 | 57.5 | [6 empty] | 0.722 | 0.072 | 0.007 | 0.034 | 0.006 | 1.88 | 2.31 | [18 empty] | No calculado | 0.51 | Regular | 6.7555 | Aceptable
2011-03-09 | La García | E10 | 21.591 | 20.325 | 7.927 | 6.695 | 159.745 | 93.136 | 731.727 | 4.173 | - |  |  | 796.5 | [5 empty] | 153.64 | 266 | [6 empty] | 2.676 | 0.112 | 0.03 | 0.098 | 0.003 | 7.14 | 9.71 | [17 empty] | 11 | Muy crítica | 0.41 | Mala | 10.3822 | Regular
2011-03-09 | La Señorita | Q17 | 22.864 | 22 | 8.075 | 63.819 | 463.182 |  |  | 0.155 | - |  |  | 166.67 | [5 empty] | 205.05 | 483.4 | [6 empty] | 4.689 | 0.958 | 0.03 | 0.142 | 0.012 | 17.8 | 32.87 | [18 empty] | No calculado | -0.59 | No calculado | 13.2024 | Mala
2011-03-09 | Quebrada Niquía | Q19 | 47.636 | 22.091 | 8.245 | 7.302 | 258.118 |  |  | 0.019 | - |  |  | 194 | [5 empty] | 6.5 | 64.4 | [6 empty] | 0.468 | 0.146 | 0.153 | 0.829 | 0.017 | 0.677 | 1.19 | [18 empty] | No calculado | 0.43 | Mala | 7.9765 | Regular
2011-03-09 | Piedras Blancas | Q15 | 22.373 | 19.282 | 7.526 | 7.65 | 77.445 |  |  | 1.757 | - |  |  | 21 | [5 empty] | 1.4 | 16.6 | [6 empty] | 0.131 | 0.023 | 0.031 | 0.131 | 0.009 | 0.537 | 0.537 | [17 empty] | 9 | Muy crítica | 0.77 | Aceptable | 3.973 | Aceptable
2011-03-23 | La Valeria | Q1 |  | 17.346 | 6.87 | 7.026 | 102.9 |  |  | 0.889 | - |  |  | 489 | 520 | 77 | 31 | 443 |  | 11.6 | 93.4 | [6 empty] | 0.54 | 0.106 | 0.322 | 0.482 | 0.018 | 1.64 | 1.99 | [17 empty] | 3 | Muy crítica | 0.44 | Mala | 8.1185 | Regular
2011-03-23 | Doña María | E4 |  | 20.285 | 8.13 | 7.62 | 99.9 |  |  | 6.315 | - |  |  | 1622 | 1691 | 324 | 69 | 1367 |  | 52 | 148.2 | [6 empty] | 1.223 | 0.009 | 0.348 | 0.89 | 0.043 | 3.17 | 3.32 | [17 empty] | 23 | Crítica | 0.46 | Mala | 8.5057 | Regular
2011-03-23 | La Ayurá | Q4 |  | 18.692 | 8.09 | 8.087 | 54.9 |  |  | 5.448 | - |  |  | 801 | 877 | 99 | 76 | 778 |  | 19.1 | 103.1 | [6 empty] | 1.137 | 0.182 | 0.253 | 0.52 | 0.002 | 1.88 | 2.16 | [17 empty] | 37 | Dudosa | 0.49 | Mala | 5.4069 | Aceptable
2011-03-23 | La Hueso | Q9 |  | 20.562 | 8.07 | 7.002 | 241 |  |  | 1.222 | - |  |  | 2950 | 3187.5 | 296 | 237.5 | 2891.5 |  | 67.9 | 193.3 | [6 empty] | 5.041 | 0.703 | 1.993 | 0.78 | 0.104 | 5.19 | 8.94 | [17 empty] | 17 | Crítica | 0.35 | Mala | 14.7602 | Muy Mala
2011-03-23 | La Iguaná | Q11 |  | 20.3 | 9.47 | 7.316 | 169.1 |  |  | 5.574 | - |  |  | 212 | 373 | 70 | 161 | 303 |  | 21.6 | 58 | [6 empty] | 0.662 | 0.167 | 0.01 | 0.95 | 0.098 | 3.32 | 3.75 | [17 empty] | 10 | Muy crítica | 0.46 | Mala | 8.2088 | Regular
2011-03-30 | La Miel | Q2 |  | 18.962 | 7.79 | 7.377 | 57.6 |  |  | 1.146 | - |  |  | 12 | 75 | 20 |  | 55 | 0.5 | 3.3 | 13.1 | [14 empty] | 0.033 | 0.088 |  |  |  | 0.031 |  | 32.473 | 4.109 | 0.05 | 0.5 | [6 empty] | No calculado |  | No calculado |  | No calculado
2011-03-30 | La Valeria | Q1 |  | 19 | 7.99 | 7.39 | 103 |  |  | 0.391 | - |  |  | 700 | 830 | 100 |  | 730 | 1.7 | 23.89 | 48.51 | [14 empty] | 0.05 | 0.088 |  |  |  | 0.031 |  | 88.412 | 28.412 | 0.05 | 0.5 | [6 empty] | No calculado |  | No calculado |  | No calculado
2011-03-30 | Doña María | E4 |  | 21.038 | 7.87 | 6.796 | 126 |  |  | 0.567 | - |  |  | 398.5 | 501 | 80 |  | 421 | 2 | 15.7 | 57.5 | [14 empty] | 0.033 | 0.088 |  |  |  | 0.031 |  | 33.068 | 36.938 | 0.05 | 24.5 | [6 empty] | No calculado |  | No calculado |  | No calculado
2011-03-30 | La Ayurá | Q4 |  | 19.854 | 8.18 | 7.974 | 70.7 |  |  | 1.723 | - |  |  | 231 | 289 | 52 |  | 237 | 2.5 | 9.6 | 41.2 | [14 empty] | 0.033 | 0.088 |  |  |  | 0.031 |  | 21.644 | 16.609 | 0.05 | 0.5 | [6 empty] | No calculado |  | No calculado |  | No calculado
2011-03-30 | La Hueso | Q9 |  | 22.146 | 7.74 | 4.123 | 343 |  |  | 0.687 | - |  |  | 1988 | 2453 | 191 |  | 2262 | 6.5 | 59.2 | 177.1 | [14 empty] | 0.05 | 0.088 |  |  |  | 0.031 |  | 35.758 | 30.85 | 0.05 | 0.5 | [6 empty] | No calculado |  | No calculado |  | No calculado
2011-04-06 | Santa Elena | Q10 |  | 20.462 | 8.14 | 6.598 | 230 |  |  | 3.219 | - |  |  | 66 | 245 | 90 | 179 | 155 |  | 49 | 116.7 | [6 empty] | 1.42 | 0.636 | 0.478 | 0.316 | 0.145 | 7.12 | 13.8 | [17 empty] | 2 | Muy crítica | 0.52 | Regular | 8.5556 | Regular
2011-04-06 | La Rosa | Q12 |  | 20.023 | 8.2 | 5.91 | 367 |  |  | 0.102 | - |  |  | 510 | 756 | 50 | 246 | 706 |  | 124.1 | 277.1 | [6 empty] | 4.03 | 0.831 | 1.09 | 0.379 | 0.037 | 11.7 | 29.8 | [17 empty] | 13 | Muy crítica | 0.33 | Mala | 13.0588 | Mala
2011-04-06 | La Madera | Q13 |  | 22.531 | 8.12 | 6.673 | 493 |  |  | 0.193 | - |  |  | 117 | 431 | 198 | 314 | 233 |  | 114.6 | 151.4 | [6 empty] | 4.289 | 2.887 | 0.991 | 0.2 | 0.013 | 7.79 | 26.39 | [17 empty] | 2 | Muy crítica | 0.47 | Mala | 12.3895 | Mala
2011-04-06 | El Hato | Q14 |  | 20.377 | 7.89 | 7.712 | 73.6 |  |  | 0.205 | - |  |  | 844.5 | 866 | 94 | 21.5 | 772 |  | 3 | 67.7 | [6 empty] | 1.154 | 0.1 | 0.305 | 0.78 | 0.027 | 2.24 | 2.45 | [17 empty] | 21 | Crítica | 0.51 | Regular | 2.793 | Buena
2011-04-06 | La García | E10 |  | 21.762 | 9.64 | 7.08 | 237 |  |  | 0.666 | - |  |  | 1087 | 1323 | 226.5 | 236 | 1096.5 |  | 64.2 | 119.2 | [6 empty] | 2.032 | 0.781 | 0.575 | 0.63 | 0.049 | 9.95 | 9.95 | [17 empty] | 3 | Muy crítica | 0.28 | Mala | 8.2031 | Regular
2011-04-13 | Santa Elena | Q10 |  | 20.346 | 8.07 | 7.332 | 174.2 |  |  | 2.532 | - |  |  | 234 | 450 | 133 |  | 317 | 3 | 57.75 | 108.7 | [14 empty] | 0.033 | 0.088 |  |  |  | 0.031 | [11 empty] | No calculado |  | No calculado |  | No calculado
2011-04-13 | La Rosa | Q12 |  | 20.915 | 7.96 | 6.985 | 329 |  |  | 0.462 | - |  |  | 198.1 | 336.3 | 122.5 |  | 213.8 | 2 | 119.75 | 252.6 | [14 empty] | 0.033 | 0.088 |  |  |  | 0.031 |  | 26.994 | 1046.664 | 0.05 | 0.5 | [6 empty] | No calculado |  | No calculado |  | No calculado
2011-04-13 | La Madera | Q13 |  | 21.877 | 8.1 | 7.008 | 358 |  |  | 0.19 | - |  |  | 70 | 332.5 | 110 |  | 222.5 | 1 | 80.34 | 192.4 | [14 empty] | 0.033 | 0.088 |  |  |  | 0.031 | [11 empty] | No calculado |  | No calculado |  | No calculado
2011-04-13 | El Hato | Q14 |  | 20.115 | 8.1 | 7.665 | 61 |  |  | 1.132 | - |  |  | 538 | 801 | 148 |  | 653 | 1.3 | 5.73 | 10.1 | [14 empty] | 0.033 | 0.088 |  |  |  | 0.031 |  | 6.84 | 0.5 | 0.05 | 0.5 | [6 empty] | No calculado |  | No calculado |  | No calculado
2011-04-13 | La García | E10 |  | 21.308 | 10.1 | 6.3 | 235 |  |  | 4.347 | - |  |  | 457.1 | 926 | 155 |  | 771 | 1.3 | 92.47 | 175.6 | [14 empty] | 0.033 | 0.088 |  |  |  | 0.031 |  | 8.078 | 68.217 | 0.05 | 0.5 | [6 empty] | No calculado |  | No calculado |  | No calculado
2011-04-27 | La Miel | Q2 |  | 17.908 | 8.1 | 5.017 | 51 |  |  | 2.48 | - |  |  | 86 | 143 | 77 |  | 66 | 1 | 5.7 | 17.4 | [14 empty] | 0.033 | 0.088 |  |  |  | 0.031 |  | 26.779 | 15.593 | 0.05 | 0.5 | [6 empty] | No calculado |  | No calculado |  | No calculado
2011-04-27 | Altavista | Q8 |  | 22.069 | 8.49 | 7.045 | 192.7 |  |  | 1.55 | - |  |  | 412.5 | 610 | 133 |  | 477 | 1.5 | 14.7 | 46.8 | [14 empty] | 0.033 | 0.088 |  |  |  | 0.031 |  | 27.296 | 10.553 | 0.05 | 0.5 | [6 empty] | No calculado |  | No calculado |  | No calculado
2011-04-27 | La Señorita | Q17 |  | 22.808 | 8.55 | 6.26 | 311 |  |  | 0.197 | - |  |  | 117 | 350 | 191 |  | 159 | 2 | 126.6 | 216.6 | [14 empty] | 0.033 | 0.088 |  |  |  | 0.031 |  | 27.153 | 3078.127 | 0.07 | 0.5 | [6 empty] | No calculado |  | No calculado |  | No calculado
2011-04-27 | Rodas | Q18 |  | 21.2 | 8.8 | 7.225 | 276 |  |  | 0.678 | - |  |  | 583 | 862 | 154 |  | 708 | 1.4 | 9.5 | 100.1 | [14 empty] | 0.074 | 0.107 |  |  |  | 0.031 |  | 43.354 | 124.051 | 0.05 | 23.119 | [6 empty] | No calculado |  | No calculado |  | No calculado
2011-04-27 | Piedras Blancas | Q15 |  | 19.115 | 7.84 | 7.782 | 44 |  |  | 7.022 | - |  |  | 189 | 280 | 34 |  | 246 | 0.3 | 7.7 | 29 | [14 empty] | 0.033 | 0.088 |  |  |  | 0.031 |  | 34.055 | 17.997 | 0.05 | 0.5 | [6 empty] | No calculado |  | No calculado |  | No calculado
2011-07-13 | Doña María | E4 |  | 18.7 | 7.53 | 7.782 | 116.1 |  |  | 2.621 | - |  |  | 186.1 | [5 empty] | 28.53 | 45.2 | [6 empty] | 0.307 | 0.02 | 0.125 | 0.382 | 0.015 | 1.97 | 2.84 | [17 empty] | 5 | Muy crítica | 0.59 | Regular | 4.8952 | Aceptable
2011-07-13 | La Ayurá | Q4 |  | 19.7 | 8.82 | 7.739 | 81.7 |  |  | 2.051 | - |  |  | 130 | [5 empty] | 12.6 | 52 | [6 empty] | 0.462 | 0.1 | 0.197 | 0.576 | 0.032 | 0.127 | 0.633 | [17 empty] | 38 | Dudosa | 0.55 | Regular | 2.6596 | Buena
2011-07-13 | La Picacha | Q20 |  | 20.8 | 8.37 | 7.201 | 206.1 |  |  | 0.4 | - |  |  | 1306 | [5 empty] | 43.81 | 76.95 | [6 empty] | 1.596 | 0.437 | 0.03 | 0.511 | 0.026 | 5.57 | 6.01 | [17 empty] | 14 | Muy crítica | 0.38 | Mala | 8.2068 | Regular
2011-07-13 | La Hueso | Q9 |  | 20.1 | 7.97 | 6.87 | 264 |  |  | 0.674 | - |  |  | 3272 | [5 empty] | 47.4 | 181.3 | [6 empty] | 6.211 | 0.612 | 1.046 | 0.3 | 0.048 | 8.08 | 13.8 | [17 empty] | 9 | Muy crítica | 0.33 | Mala | 12.9624 | Mala
2011-07-13 | La Iguaná | Q11 |  | 20.9 | 8.22 | 6.245 | 219 |  |  | 2.451 | - |  |  | 144 | [5 empty] | 26.9 | 76.7 | [6 empty] | 0.936 | 0.37 | 0.261 | 1.46 | 0.29 | 3.46 | 6.12 | [17 empty] | 20 | Crítica | 0.5 | Mala | 8.4357 | Regular
2011-07-13 | Santa Elena | Q10 |  | 20.4 | 9.08 | 7.321 | 179.4 |  |  |  | - |  |  | 188.1 | [5 empty] | 37.25 | 88.7 | [6 empty] | 0.608 | 0.44 | 0.03 | 0.302 | 0.016 | 6.61 | 8.47 | [17 empty] | 20 | Crítica | 0.5 | Mala | 7.3891 | Regular
2011-07-13 | La Rosa | Q12 |  | 20.7 | 8.16 | 7.229 | 440 |  |  | 0.578 | - |  |  | 123.22 | [5 empty] | 120.37 | 272.7 | [6 empty] | 3.455 | 1.285 | 0.03 | 0.693 | 0.007 | 14.65 | 27.71 | [17 empty] | 12 | Muy crítica | 0.47 | Mala | 14.406 | No calculado
2011-07-13 | La Seca | Q21 |  | 19.7 | 8.58 | 5.965 | 293 |  |  | 0.285 | - |  |  | 370 | [5 empty] | 57.3 | 131.9 | [6 empty] | 1.133 | 0.742 | 0.344 | 0.36 | 0.138 | 0.77 | 10.82 | [17 empty] | 2 | Muy crítica | 0.3 | Mala | 11.9005 | Mala
2011-07-13 | El Hato | Q14 |  | 18 | 7.37 | 7.173 | 68.3 |  |  | 0.92 | - |  |  | 420 | [5 empty] | 19.5 | 55.5 | [6 empty] | 0.649 | 0.043 | 0.06 | 1.37 | 0.039 | 6.31 | 6.74 | [17 empty] | 21 | Crítica | 0.57 | Regular | 5.362 | Aceptable
2011-07-13 | La García | E10 |  | 20 | 9.4 | 6.801 | 229 |  |  | 4.967 | - |  |  | 705.25 | [5 empty] | 72.76 | 138.84 | [6 empty] | 1.548 | 0.137 | 0.411 | 0.551 | 0.09 | 8.31 | 8.96 | [17 empty] | 2 | Muy crítica | 0.31 | Mala | 10.8706 | Mala
2011-07-13 | La Señorita | Q17 |  | 21.3 | 8.07 | 5.46 | 361 |  |  | 0.222 | - |  |  | 97.5 | [5 empty] | 103.9 | 230.7 | [6 empty] | 2.92 | 0.987 | 0.723 | 0.39 | 0.02 | 4.91 | 15.89 | [17 empty] | 14 | Muy crítica | 0.45 | Mala | 14.2082 | Mala
2011-07-13 | Rodas | Q18 |  | 20.4 | 7.87 | 7.247 | 351 |  |  | 0.436 | - |  |  | 42 | [5 empty] | 13.6 | 56 | [6 empty] | 0.459 | 0.115 | 0.123 | 3.45 | 0.457 | 4.2 | 12.3 | [17 empty] | 3 | Muy crítica | 0.51 | Regular | 9.2763 | Regular
2011-07-13 | Quebrada Niquía | Q19 |  | 21.6 | 7.97 | 6.788 | 206.4 |  |  | 0.026 | - |  |  | 350 | [5 empty] | 15.1 | 65.6 | [6 empty] | 0.49 | 0.358 | 0.125 | 0.445 | 0.037 | 0.95 | 1.33 | [17 empty] | 10 | Muy crítica | 0.4 | Mala | 6.4278 | Aceptable
2011-07-27 | La Miel | Q2 | 21.992 | 16.169 | 7.778 | 7.333 | 62.392 |  |  | 0.922 | - |  |  | 35 | 81 | 21 | 46 | 60 |  | 4.8 | 19.4 | [6 empty] | 0.485 | 0.407 | 0.1 | 0.17 | 0.018 | 0.89 | 1.73 | [17 empty] | 18 | Crítica | 0.76 | Aceptable | 6.2851 | Aceptable
2011-07-27 | La Doctora | Q3 | 24 | 20.215 | 8.092 | 7.218 | 95.877 |  |  | 0.374 | - |  |  | 32 | 115 | 24 | 83 | 91 |  | 1.4 | 19.4 | [6 empty] | 0.183 | 0.071 | 0.056 | 2.91 | 0.039 | 0.253 | 0.253 | [17 empty] | 2 | Muy crítica | 0.74 | Aceptable | 6.5328 | Aceptable
2011-07-27 | La Señorita | Q17 |  | 22.415 | 7.75 | 2.868 | 406 |  |  | 0.156 | - |  |  | 200 | 363 | 148 | 163 | 215 |  | 128.11 | 266 | [6 empty] | 3.83 | 2.57 | 1.22 | 1.98 | 0.03 | 5.7 | 18 | [17 empty] | 2 | Muy crítica | 0.32 | Mala | 15.2463 | Muy Mala
2011-07-27 | Rodas | Q18 | 24.315 | 21.715 | 8.196 | 6.734 | 484 | 131.908 |  | 0.134 | - |  |  | 27 | 299 | 85 | 272 | 214 |  | 12.2 | 67.6 | [6 empty] | 0.683 | 0.275 | 0.154 | 1.57 | 0.456 | 0.27 | 12.63 | [17 empty] | 2 | Muy crítica | 0.61 | Regular | 11.356 | Mala
2011-07-27 | Piedras Blancas | Q15 | 24.969 | 19.815 | 7.599 | 7.491 | 73.877 |  |  | 1.326 | - |  |  | 23 | 98 | 26 | 75 | 72 |  | 1.2 | 33.9 | [6 empty] | 0.092 | 0.007 | 0.037 | 0.2 | 0.004 | 0.18 | 0.35 | [17 empty] | 15 | Muy crítica | 0.7 | Regular | 5.5798 | Aceptable
2011-08-03 | La Picacha | Q20 |  | 21.692 | 8.3 | 6.749 | 291 |  |  | 0.313 | - |  |  | 1138 | 1425 | 190 | 287 | 1235 |  | 71.1 | 191.9 | [6 empty] | 1.51 | 0.871 | 0.368 | 0.95 | 0.105 | 4.07 | 11.33 | [17 empty] | 7 | Muy crítica | 0.34 | Mala | 11.731 | Mala
2011-08-03 | La Seca | Q21 |  | 20.923 | 8.89 | 7.169 | 288 |  |  | 0.454 | - |  |  | 1835 | 2358 | 248 | 523 | 2110 |  | 35.74 | 71.9 | [6 empty] | 2.9 | 0.948 | 0.41 | 2.19 | 0.166 | 12.8 | 16.6 | [18 empty] | No calculado | 0.33 | Mala | 11.0418 | Mala
2011-08-03 | La Santiago | Q16 |  | 21.523 | 7.76 | 7.157 | 52.5 |  |  | 0.999 | - |  |  | 36.5 | 1339 | 723 | 1302.5 | 616 |  | 2.4 | 12.7 | [6 empty] | 0.083 | 0.1 | 0.054 | 0.16 | 0.005 | [19 empty] | 61 | Aceptable | 0.77 | Aceptable | 4.2273 | Aceptable
2011-08-03 | Descarga San Fernando | D1 |  | 23.869 | 8.14 | 5.3 | 854 |  |  |  | - |  |  | 77.5 | 582 | 142 | 504.5 | 440 |  | 85.5 | 223.7 | [6 empty] | 3.95 | 2.35 | 1.32 | 5.33 | 0.117 | 6.2 | 32.6 | [18 empty] | No calculado | 0.46 | Mala |  | No calculado
2011-08-10 | La Miel | Q2 |  | 21.169 | 8.18 | 6.995 | 54 |  |  | 0.054 | - |  |  | 9 | 66 | 20 |  | 46 | 0.3 | 1 | 10.3 | [14 empty] | 0.033 | 0.088 |  |  |  | 0.031 |  | 25.097 | 0.5 | 0.05 | 0.5 | [6 empty] | No calculado |  | No calculado |  | No calculado
2011-08-10 | La Valeria | Q1 |  | 19.985 | 8.4 | 7.13 | 100.7 |  |  | 0.3 | - |  |  | 21.5 | 134.5 | 47 |  | 87.5 | 0.2 | 22.6 | 44 | [14 empty] | 0.033 | 0.088 |  |  |  | 0.031 |  | 38.297 | 84.786 | 0.05 | 0.5 | [6 empty] | No calculado |  | No calculado |  | No calculado
2011-08-10 | Doña María | E4 | 27.091 | 22.073 | 7.621 | 5.979 | 179.864 |  |  | 1.668 | - |  |  | 146 | 298 | 74 |  | 224 | 2 | 17 | 53.2 | [14 empty] | 0.033 | 0.088 |  |  |  | 0.031 |  | 39.227 | 34.901 | 0.05 | 0.5 | [6 empty] | No calculado | 0.48 | Mala |  | No calculado
2011-08-10 | La Ayurá | Q4 |  | 20.731 | 7.97 | 7.075 | 120.6 |  |  | 1.89 | - |  |  | 150 | 278 | 79 |  | 199 | 3.5 | 126.19 | 249.2 | [14 empty] | 0.033 | 0.088 |  |  |  | 0.031 |  | 39.759 | 38.021 | 0.05 | 0.5 | [6 empty] | No calculado |  | No calculado |  | No calculado
2011-08-10 | La Hueso | Q9 |  | 21.862 | 7.69 | 4.105 | 309 |  |  | 0.565 | - |  |  | 913 | 953 | 131 |  | 822 | 3 | 131.14 | 339.6 | [14 empty] | 0.058 | 0.088 |  |  |  | 0.031 |  | 23.615 | 13.192 | 0.05 | 0.5 | [6 empty] | No calculado |  | No calculado |  | No calculado
2011-08-17 | Altavista | Q8 |  | 20.823 | 8.04 | 5.36 | 198.4 |  |  | 0.148 | - |  |  | 99 | 283 | 50 |  | 233 | 2 | 7.8 | 54.1 | [14 empty] | 0.033 | 0.088 |  |  |  | 0.031 |  | 6.172 | 0.5 | 0.05 | 0.5 | [6 empty] | No calculado |  | No calculado |  | No calculado
2011-08-17 | La Rosa | Q12 |  | 22.562 | 7.97 | 6.294 | 457 |  |  | 0.163 | - |  |  | 216.3 | 508 | 185 |  | 323 | 5.5 | 134.5 | 441.2 | [14 empty] | 0.055 | 0.455 |  |  |  | 0.031 |  | 26.699 | 1114.486 | 0.05 | 0.5 | [6 empty] | No calculado |  | No calculado |  | No calculado
2011-08-17 | La Señorita | Q17 |  | 22.6 | 7.87 | 3.199 | 435 |  |  | 0.103 | - |  |  | 26 | 320 | 141 |  | 179 | 1 | 157.19 | 399.08 | [14 empty] | 0.033 | 0.088 |  |  |  | 0.031 |  | 58.7 | 4012.858 | 0.102 | 0.5 | [6 empty] | No calculado |  | No calculado |  | No calculado
2011-08-17 | Rodas | Q18 |  | 22.208 | 8.34 | 6.595 | 408 |  |  | 0.13 | - |  |  | 9 | 245 | 55 |  | 190 | 0.4 | 43.02 | 189 | [14 empty] | 0.033 | 0.088 |  |  |  | 0.031 |  | 74.869 | 694.065 | 0.05 | 43.891 | [6 empty] | No calculado |  | No calculado |  | No calculado
2011-08-17 | Piedras Blancas | Q15 |  | 20.854 | 7.9 | 7.018 | 72.3 |  |  | 2.051 | - |  |  | 15 | 81.3 | 10 |  | 71.3 | 0.3 | 1 | 5.5 | [14 empty] | 0.033 | 0.088 |  |  |  | 0.031 |  | 31.942 | 25.901 | 0.05 | 0.5 | [6 empty] | No calculado |  | No calculado |  | No calculado
2011-08-24 | La Iguaná | Q11 |  | 20.246 | 7.92 | 7.186 | 198.6 |  |  | 0.674 | - |  |  | 227 | 356 | 57 |  | 299 | 2 | 22.7 | 85.5 | [14 empty] | 0.033 | 0.088 |  |  |  | 0.031 |  | 52.028 | 63.019 | 0.05 | 2.898 | [6 empty] | No calculado |  | No calculado |  | No calculado
2011-08-24 | Santa Elena | Q10 |  | 20.423 | 7.74 | 6.659 | 187 |  |  | 0.557 | - |  |  | 74 | 262 | 87 |  | 175 | 1 | 65.6 | 138.8 | [14 empty] | 0.033 | 0.088 |  |  |  | 0.031 | [11 empty] | No calculado |  | No calculado |  | No calculado
2011-08-24 | La Madera | Q13 |  | 21.231 | 7.97 | 7.06 | 330 |  |  | 0.129 | - |  |  | 282 | 447.5 | 137.5 |  | 310 | 3.5 | 115.8 | 287.2 | [14 empty] | 0.033 | 0.088 |  |  |  | 0.035 |  | 13.016 | 55.536 | 0.05 | 0.5 | [6 empty] | No calculado |  | No calculado |  | No calculado
2011-08-24 | El Hato | Q14 |  | 19.3 | 7.56 | 7.712 | 71.1 |  |  | 4.548 | - |  |  | 278 | 348 | 44 |  | 304 | 1.9 | 8.8 | 114.2 | [14 empty] | 0.033 | 0.088 |  |  |  | 0.031 |  | 11.021 | 29.255 | 0.05 | 0.938 | [6 empty] | No calculado |  | No calculado |  | No calculado
2011-08-24 | La García | E10 |  | 18.992 | 9.46 | 5.515 | 187.2 |  |  | 0.796 | - |  |  | 270 | 313 | 84 |  | 229 | 1.5 | 80.81 | 132.2 | [14 empty] | 0.033 | 0.088 |  |  |  | 0.031 |  | 18.66 | 106.549 | 0.05 | 0.5 | [6 empty] | No calculado |  | No calculado |  | No calculado
2011-08-31 | La Chuscala | Q24 | [8 empty] | - |  |  | 245 | 422 | 91 | 177 | 331 |  | 75.2 | 117.7 | [6 empty] | 1.543 | 0.859 | 0.506 | 0.32 | 0.021 | 2.43 | 7.7 | [18 empty] | No calculado |  | No calculado |  | No calculado
2011-08-31 | La Miel | Q2 |  | 19.3 | 7.51 | 7.488 | 70.5 |  |  | 1.168 | - |  |  | 23.5 | 74 | 16 | 50.5 | 58 |  | 6.3 | 21.5 | [6 empty] | 0.616 | 0.47 | 0.015 | 0.26 | 0.011 | [19 empty] | 31 | Crítica | 0.74 | Aceptable | 4.7226 | Aceptable
2011-08-31 | La Valeria | Q1 |  | 19.523 | 7.752 | 7.428 | 142.6 |  |  | 0.257 | - |  |  | 59 | 165 | 40 | 106 | 125 |  | 15.9 | 51.9 | [6 empty] | 0.669 | 0.21 | 0.126 | 0.47 | 0.007 | 1.74 | 3.97 | [17 empty] | 27 | Crítica | 0.63 | Regular | 7.2904 | Regular
2011-08-31 | La Presidenta | Q7 |  | 21.554 | 8.142 | 5.039 | 195.4 |  |  | 0.038 | - |  |  | 4 | 176 | 45 | 172 | 131 |  | 4.6 | 12.3 | [6 empty] | 0.133 | 0.03 | 0.008 | 1.09 | 0.051 | 1.36 | 1.27 | [17 empty] | 20 | Crítica | 0.68 | Regular | 7.2625 | Regular
2011-08-31 | La Rosa | Q12 |  | 22.485 | 7.87 | 5.982 | 533 |  |  | 0.597 | - |  |  | 142.9 | 445 | 157 | 302.1 | 288 |  | 151 | 329.6 | [6 empty] | 4.655 | 3.015 | 0.602 | 0.5 | 0.012 | 10.57 | 31.37 | [18 empty] | No calculado | 0.45 | Mala | 15.0388 | Muy Mala
2011-08-31 | La Seca | Q21 |  | 22.108 | 8.36 | 6.842 | 320 |  |  | 0.362 | - |  |  | 143 | 317 | 92 | 174 | 225 |  | 54.4 | 112.8 | [6 empty] | 1.92 | 0.993 | 0.347 | 0.55 | 0.29 | 5.37 | 13.53 | [17 empty] | 9 | Muy crítica | 0.44 | Mala | 10.6856 | Regular
2011-08-31 | Descarga Interceptor Oriental | D3 |  | 24.285 | 7.64 | 0.425 | 711 |  |  | 1.365 | - |  |  | 180.88 | 650.5 | 257 | 469.62 | 393.5 |  | 230.23 | 462.3 | [6 empty] | 5.149 | 2.502 | 0.03 | 1.508 | 0.022 | 14.01 | 34.57 | [18 empty] | No calculado | 0.32 | Mala |  | No calculado
2011-09-08 | La Chuscala | Q24 | 20.885 | 19.231 | 8.069 | 6.647 | 180.669 | 157.377 |  |  | - | [41 empty] | No calculado |  | No calculado |  | No calculado
2012-10-24 | La Miel | Q2 |  | 20.354 | 7.32 | 6.823 | 88.7 |  |  | 0.68 | - |  |  | 32.2 | 150 | 59 | 117.8 | 91 | 0.1 | 14 | 38 | [6 empty] | 0.621 | 0.391 | 0.044 | 0.036 | 0.031 | 1.19 | 2.3 | [12 empty] | 220000 | 2570000 |  |  | 9 | 24 | Crítica | 0.68 | Regular | 6.5441 | Aceptable
2012-10-24 | La Valeria | Q1 |  | 20.392 | 7.71 | 6.944 | 144.5 |  |  | 0.26 | - |  |  | 9.4 | 61 | 29 | 51.6 | 32 | 0.1 | 7.1 | 52 | [6 empty] | 0.834 | 0.745 | 0.002 | 0.009 | 0.026 | 0.8 | 3.56 | [12 empty] | 380000 | 1700000 |  |  | 9 | 12 | Muy crítica | 0.62 | Regular | 11.4559 | Mala
2012-10-31 | La Grande | Q5 |  | 19.8 | 8.01 | 7.354 | 153.6 |  |  | 0.53 | - |  |  | 251.3 | 367 | 72 | 115.7 | 295 | 0.5 | 13.8 | 56.7 | [6 empty] | 0.318 | 0.033 | 0.098 | 0.009 | 0.057 | 3.61 | 3.78 | [16 empty] | 7 | 31 | Crítica | 0.57 | Regular | 4.1115 | Aceptable
2012-10-31 | La Doctora | Q3 |  | 20.373 | 8.14 | 7.17 | 121.3 |  |  | 0.4 | - |  |  | 108.3 | 195 | 44 | 86.7 | 151 | 0.6 | 12.8 | 44.7 | [6 empty] | 0.349 | 0.133 | 0.08 | 0.142 | 0.115 | 2.46 | 2.64 | [16 empty] | 4 | 15 | Muy crítica | 0.61 | Regular | 3.7753 | Aceptable
2012-10-31 | Doña María | E4 |  | 19.669 | 7.89 | 7.083 | 123.6 | 57.23 | 88.84 | 2.53 | - |  |  | 79.7 | 176 | 47 | 96.3 | 129 | 0.4 | 15.3 | 36.6 | [6 empty] | 0.349 | 0.162 | 0.113 | 0.009 | 0.406 | 4.93 | 6.07 | [16 empty] | 9 | 21 | Crítica | 0.75 | Aceptable | 4.3046 | Aceptable
2012-10-31 | La Ayurá | Q4 |  | 18.273 | 7.6 | 7.518 | 78.2 |  |  | 1.05 | - |  |  | 218.5 | 279 | 65 | 60.5 | 214 | 0.5 | 15.5 | 38.1 | [6 empty] | 0.429 | 0.067 | 0.18 | 0.009 | 0.604 | 11.2 | 13.1 | [16 empty] | 5 | 33 | Crítica | 0.6 | Regular | 4.2071 | Aceptable
2012-10-31 | Altavista | Q8 |  | 21.645 | 7.96 | 6.46 | 258 |  |  | 0.56 | - |  |  | 183.2 | 365 | 66 | 181.8 | 299 | 0.8 | 59.5 | 102 | [6 empty] | 1.25 | 0.645 | 0.283 | 0.009 | 0.733 | 11.5 | 13.9 | [16 empty] | 10 |  | No calculado | 0.49 | Mala | 9.7176 | Regular
2012-10-31 | La Picacha | Q20 |  | 21.236 | 7.85 | 5.92 | 187.4 |  |  | 0.41 | - |  |  | 1790.33 | 2019 | 213 | 228.67 | 1806 | 2 | 83.2 | 152.5 | [6 empty] | 3.27 | 0.758 | 0.55 | 0.009 | 0.733 | 14.2 | 18.2 | [16 empty] | 10 | 7 | Muy crítica | 0.41 | Mala | 10.6265 | Regular
2012-10-31 | La Hueso | Q9 |  | 20.66 | 7.93 | 6.605 | 343 | 67.78 | 1815.63 | 0.68 | - |  |  | 1022.6 | 1312 | 190 | 289.4 | 1122 | 1.9 | 80.6 | 125.7 | [6 empty] | 2.39 | 1.04 | 0.43 | 0.009 | 1.13 | 14.3 | 20.2 | [16 empty] | 4 |  | No calculado | 0.36 | Mala | 11.3724 | Mala
2012-10-31 | La Iguaná | Q11 |  | 21.036 | 8.03 | 6.98 | 201.9 |  |  | 2.25 | - |  |  | 70 | 206 | 49 | 136 | 157 | 0.1 | 33 | 66 | [6 empty] | 0.73 | 0.444 | 0.085 | 0.009 | 0.58 | 9.71 | 12.3 | [16 empty] | 5 |  | No calculado | 0.65 | Regular | 7.9079 | Regular
2012-10-31 | Santa Elena | Q10 |  | 20.482 | 7.93 | 5.89 | 286 |  |  | 2.33 | - |  |  | 54.8 | 224 | 96 | 169.2 | 128 | 0.1 | 69.8 | 156 | [6 empty] | 3.19 | 1.08 | 1.7 | 0.009 | 0.013 | 16 | 21.7 | [16 empty] | 6 | 2 | Muy crítica | 0.49 | Mala | 11.803 | Mala
2012-10-31 | La Rosa | Q12 |  | 21.436 | 8.15 | 5.94 | 474 |  |  | 0.39 | - |  |  | 117.5 | 379 | 187 | 261.5 | 192 | 0.4 | 208.1 | 336.7 | [6 empty] | 4.01 | 2.8 | 0.66 | 0.045 | 0.072 | 15.7 | 30.4 | [16 empty] | 4 | 3 | Muy crítica | 0.45 | Mala | 14.3458 | Mala
2012-10-31 | La Madera | Q13 |  | 23.227 | 8.13 | 6.61 | 430 |  |  | 0.2 | - |  |  | 84.3 | 358 | 154 | 273.7 | 204 | 0.2 | 166.7 | 326.8 | [6 empty] | 3.76 | 2.62 | 0.27 | 0.009 | 0.019 | 19.6 | 33.8 | [16 empty] | 7 | 9 | Muy crítica | 0.48 | Mala | 13.3534 | Mala
2012-10-31 | El Hato | Q14 |  | 18.718 | 7.93 | 7.609 | 77.7 | 174.64 | 887.69 | 0.81 | - |  |  | 679.2 | 814 | 106 | 134.8 | 708 | 0.8 | 11.2 | 44.9 | [6 empty] | 0.793 | 0.081 | 0.056 | 0.009 | 0.053 | 5.54 | 6.19 | [16 empty] | 7 | 29 | Crítica | 0.53 | Regular | 3.9199 | Aceptable
2012-10-31 | La García | E10 |  | 21.164 | 8.39 | 5.86 | 226 | 13.73 | 509.04 | 2.79 | - |  |  | 730.2 | 943 | 187 | 212.8 | 756 | 2.5 | 92.3 | 159.2 | [6 empty] | 2.63 | 1.43 | 0.33 | 0.009 | 0.019 | 25.2 | 33.7 | [16 empty] | 9 | 2 | Muy crítica | 0.39 | Mala | 11.9202 | Mala
2012-10-31 | La Señorita | Q17 |  | 22.536 | 7.73 | 5.72 | 398 |  |  | 0.08 | - |  |  | 109.33 | 391 | 191 | 281.67 | 200 | 1.8 | 169.4 | 351.8 | [6 empty] | 3.57 | 2.77 | 0.31 | 0.054 | 0.526 | 18.9 | 27.5 | [16 empty] | 8 |  | No calculado | 0.46 | Mala | 14.6348 | Muy Mala
2012-11-14 | Doña María | E4 |  | 20.68 | 8.05 | 7.16 | 133.1 |  |  | 2.16 | - |  |  | 200.1 | 298 | 67 | 97.9 | 231 | 0.5 | 6.2 | 82.4 | [6 empty] | 0.875 | 0.151 | 0.406 | 0.036 | 0.101 | 1.72 | 3.33 | [12 empty] | 86000 | 450000 |  |  | 6 | 5 | Muy crítica | 0.5 | Mala | 11.038 | Mala
2012-11-14 | La Ayurá | Q4 |  | 20.75 | 7.85 | 7.36 | 103.2 |  |  | 0.94 | - |  |  | 111.4 | 198 | 74 | 86.6 | 124 | 0.2 | 8.3 | 86.2 | [6 empty] | 0.338 | 0.04 | 0.108 | 0.018 | 0.026 | 0.58 | 1.89 | [12 empty] | 94000 | 850000 |  |  | 6 | 47 | Dudosa | 0.61 | Regular | 6.962 | Aceptable
2013-03-06 | Doña María | E4 |  | 21.783 | 7.854 | 6.246 | 168.6 | 212.22 | 16.92 | 0.91 | - |  |  | 21.4 | 176 | 66 | 154.6 | 110 | 0.2 | 14.1 | 23.3 | [6 empty] | 0.983 | 0.476 | 0.142 | 0.297 | 0.525 | 1.19 | 3.63 | [16 empty] | 3 | 9 | Muy crítica | 0.66 | Regular | 0.63273 | Buena
2013-03-06 | Altavista | Q8 |  | 23.527 | 7.94 | 2.522 | 398 |  |  | 0.27 | - |  |  | 201.2 | 467 | 149 | 265.8 | 318 | 0.4 | 101.4 | 263 | [6 empty] | 3.25 | 2.17 | 0.84 | 0.299 | 0.122 | 3.5 | 15.8 | [16 empty] | 3 | 10 | Muy crítica | 0.32 | Mala | 7.92 | Regular
2013-03-06 | La Picacha | Q20 |  | 23.173 | 7.95 | 3.141 | 412 |  |  | 0.38 | - |  |  | 2910.25 | 3998 | 430 | 1087.75 | 3568 | 0.7 | 103.4 | 326.6 | [6 empty] | 6.74 | 4.44 | 0.53 | 0.347 | 0.133 | 8.9 | 20.9 | [16 empty] | 3 | 17 | Crítica | 0.26 | Mala | 9.1517 | Regular
2013-03-06 | La Hueso | Q9 |  | 22.102 | 7.9 | 4.177 | 447 | 48 | 1011.06 | 0.39 | - |  |  | 2133 | 2587 | 354 | 454 | 2233 | 0.9 | 202.5 | 718.4 | [6 empty] | 5.39 | 3.88 | 0.59 | 0.4 | 0.038 | 11.7 | 26.1 | [16 empty] | 3 | 2 | Muy crítica | 0.28 | Mala | 11.1719 | Mala
2013-03-06 | La Iguaná | Q11 |  | 24.336 | 7.7 | 2.436 | 434 |  |  | 0.67 | - |  |  | 48.6 | 326 | 147 | 277.4 | 179 | 1.8 | 74.1 | 112.3 | [6 empty] | 2.5 | 2.12 | 0.23 | 0.253 | 0.074 | 5.2 | 18.5 | [16 empty] | 3 | 2 | Muy crítica | 0.43 | Mala | 8.0927 | Regular
2013-03-06 | Santa Elena | Q10 |  | 22.373 | 7.42 | 1.259 | 495 |  |  | 1.81 | - |  |  | 125.5 | 425 | 12 | 299.5 | 413 | 3 | 109.7 | 276.4 | [6 empty] | 3.73 | 2.57 | 0.94 | 0.447 | 0.003 | 12.6 | 29.3 | [16 empty] | 8 | 2 | Muy crítica | 0.36 | Mala | 11.0377 | Mala
2013-03-06 | El Molino | Q22 |  | 23.073 | 7.81 | 1.326 | 511 |  |  | 0.19 | - |  |  | 181.57 | 471 | 216.5 | 289.43 | 254.5 | 6 | 74 | 86.6 | [6 empty] | 4.24 | 3.82 | 0.23 | 0.485 | 0.003 | 12.5 | 31 | [16 empty] | 1 | 16 | Crítica | 0.34 | Mala | 9.1281 | Regular
2013-03-06 | La Bermejala | Q23 |  | 23.255 | 8.02 | 2.461 | 573 |  |  | 0.14 | - |  |  | 226.2 | 590 | 298 | 363.8 | 292 | 4.5 | 372.6 | 544.3 | [6 empty] | 5.55 | 3.61 | 1.32 | 0.492 | 0.003 | 13.8 | 37.3 | [16 empty] | 4 | 4 | Muy crítica | 0.34 | Mala | 12.2328 | Mala
2013-03-06 | La Rosa | Q12 |  | 23.218 | 7.89 | 4.875 | 586 |  |  | 0.42 | - |  |  | 263.25 | 662 | 342 | 398.75 | 320 | 5.5 | 406.8 | 514.1 | [6 empty] | 6.34 | 4.1 | 1.6 | 0.58 | 0.003 | 21.2 | 45.5 | [16 empty] | 3 | 13 | Muy crítica | 0.37 | Mala | 11.3024 | Mala
2013-03-06 | La Seca | Q21 |  | 22.773 | 7.9 | 6.185 | 425 |  |  | 0.18 | - |  |  | 215.5 | 465.5 | 187.5 | 250 | 278 | 3.5 | 110 | 276.4 | [6 empty] | 3.05 | 1.92 | 0.78 | 0.243 | 0.115 | 10.9 | 23.4 | [16 empty] | 8 | 9 | Muy crítica | 0.42 | Mala | 7.6023 | Regular
2013-03-06 | La Madera | Q13 |  | 24.109 | 7.69 | 4.319 | 595 |  |  | 0.35 | - |  |  | 208 | 633 | 344 | 425 | 289 | 2 | 412.4 | 751.9 | [6 empty] | 6.89 | 4.74 | 1.76 | 0.628 | 0.003 | 20.1 | 47.7 | [16 empty] | 2 |  | No calculado | 0.39 | Mala |  | No calculado
2013-03-06 | El Hato | Q14 |  | 21.737 | 7.37 | 6.769 | 114.4 | 150.64 | 1434.64 | 0.14 | - |  |  | 3181 | 3543 | 356 | 362 | 3187 | 3 | 24.5 | 78.8 | [6 empty] | 7.81 | 3.79 | 3.15 | 0.497 | 0.037 | 5.93 | 7.83 | [16 empty] | 6 | 1 | Muy crítica | 0.47 | Mala | 5.3478 | Aceptable
2013-03-06 | La García | E10 |  | 25.245 | 9.47 | 2.981 | 433 | -61 | 1751.73 | 1.35 | - |  |  | 2757 | 3722 | 536 | 965 | 3186 | 9 | 375.5 | 407 | [6 empty] | 8.64 | 5.91 | 2.19 | 0.412 | 0.046 | 13.9 | 25.7 | [16 empty] | 3 | 6 | Muy crítica | 0.18 | Muy Mala | 11.0381 | Mala
2013-03-06 | La Señorita | Q17 |  | 23.7 | 8.43 | 3.551 | 610 |  |  | 0.1 | - |  |  | 170.43 | 591 | 303 | 420.57 | 288 | 2.5 | 400.3 | 561 | [6 empty] | 6.7 | 4.53 | 1.42 | 0.633 | 0.003 | 17.9 | 46.4 | [16 empty] | 2 | 8 | Muy crítica | 0.36 | Mala | 12.3419 | Mala
2013-04-17 | La Chuscala | Q24 |  | 20.692 | 7.8 | 6.326 | 280 |  |  | 0.04 | - |  |  | 128 | 321 | 118 | 193 | 203 | 0.3 | 55.1 | 210.2 | [6 empty] | 2.34 | 1.66 | 0.25 | 0.31 | 0.009 | 9.59 | 17 | [12 empty] | 3200000 | 16200000 |  |  | 3 | 10 | Muy crítica | 0.46 | Mala | 5.7155 | Aceptable
2013-04-17 | La Mina | Q25 |  | 23.154 | 7.48 | 1.042 | 357 |  |  | 0.14 | - |  |  | 79.9 | 313.5 | 150 | 233.6 | 163.5 | 4 | 58.4 | 245.6 | [6 empty] | 2.81 | 2.23 | 0.32 | 0.283 | 0.003 | 8.7 | 19.2 | [12 empty] | 3200000 | 17400000 |  |  | 3 | 1 | Muy crítica | 0.38 | Mala | 12.2845 | Mala
2013-05-22 | El Tabano | Q26 |  | 22.469 | 7.66 | 6.812 | 252 |  |  | 0.07 | - |  |  | 109.3 | 314 | 112 | 204.7 | 202 | 0.7 | 44.7 | 95.9 | [6 empty] | 1.24 | 0.623 | 0.297 | 0.122 | 0.011 | 9.75 | 11.7 | [12 empty] | 400000 | 6500000 |  |  | 2 |  | No calculado | 0.5 | Mala |  | No calculado
2013-05-22 | El Salado | Q27 |  | 20.471 | 7.59 | 7.619 | 146.5 |  |  | 2.58 | - |  |  | 194.1 | 305 | 78 | 110.9 | 227 | 1 | 9.3 | 45.4 | [6 empty] | 0.402 | 0.1 | 0.197 | 0.131 | 0.003 | 3.78 | 4.46 | [12 empty] | 200000 | 1090000 |  |  | 4 |  | No calculado | 0.61 | Regular |  | No calculado
2013-06-19 | La Jabalcona | Q29 |  | 22.646 | 8.02 | 3.014 | 450 |  |  | 0.06 | - |  |  | 68.1 | 350 | 111 | 281.9 | 239 | 0.2 | 21.1 | 174.1 | [6 empty] | 2.18 | 0.62 | 0.58 | 0.192 | 0.048 | 4.3 | 4.4 | [12 empty] | 16000000 | 44000000 |  |  |  | 1 | Muy crítica | 0.39 | Mala | 10.9586 | Mala
2013-06-19 | La López | Q28 |  | 21.638 | 7.45 | 5.675 | 222 |  |  | 0.14 | - |  |  | 107.5 | 194 | 95 | 86.5 | 99 | 0.3 | 26 | 149.4 | [6 empty] | 1.4 | 1.27 | 0.03 | 0.086 | 0.072 | 1.06 | 14.5 | [12 empty] | 90000 | 9000000 |  |  | 5 | 3 | Muy crítica | 0.54 | Regular | 7.0414 | Aceptable
2013-07-31 | Doña María | E4 | #N/A | 20.979 | 7.94 | 5.953 | 164.2 | 178.073 | 39.689 | 0.86 | - | #N/A | #N/A | 35.1 | 147 | 41 | 111.9 | 106 | 0.3 | 18.6 | 26.8 | #N/A | #N/A | #N/A | #N/A | #N/A | #N/A | 1.06 | 0.433 | 0.587 | 0.131 | 0.149 | 1.34 | 3.47 | #N/A | #N/A | #N/A | #N/A | #N/A | #N/A | #N/A | #N/A | #N/A | #N/A | #N/A | #N/A | #N/A | #N/A | #N/A | #N/A | 7 | #N/A | No calculado | 0.61 | Regular | #N/A | No calculado
2013-07-31 | Altavista | Q8 | #N/A | 22.827 | 9.55 | 5.149 | 403 | #N/A | #N/A | 0.25 | - | #N/A | #N/A | 502.94 | 840 | 140 | 337.06 | 700 | 2 | 45.9 | 147 | #N/A | #N/A | #N/A | #N/A | #N/A | #N/A | 7.67 | 1.5 | 5.87 | 0.097 | 0.3 | 4.95 | 11.7 | #N/A | #N/A | #N/A | #N/A | #N/A | #N/A | #N/A | #N/A | #N/A | #N/A | #N/A | #N/A | #N/A | #N/A | #N/A | #N/A | 5 | #N/A | No calculado | 0.22 | Muy Mala | #N/A | No calculado
2013-07-31 | La Picacha | Q20 | #N/A | 22.68 | 7.84 | 3.78 | 440 | #N/A | #N/A | 0.08 | - | #N/A | #N/A | 2598.5 | 3258 | 347 | 659.5 | 2911 | 8.5 | 118 | 359 | #N/A | #N/A | #N/A | #N/A | #N/A | #N/A | 10.4 | 2.54 | 3.56 | 0.185 | 0.001 | 11.8 | 27.4 | #N/A | #N/A | #N/A | #N/A | #N/A | #N/A | #N/A | #N/A | #N/A | #N/A | #N/A | #N/A | #N/A | #N/A | #N/A | #N/A | 4 | 10 | Muy crítica | 0.27 | Mala | 11.5903 | Mala
2013-07-31 | La Hueso | Q9 | #N/A | 21.85 | 7.47 | 3.53 | 435 | -7.21 | 779.71 | 0.19 | - | #N/A | #N/A | 628.89 | 1049 | 200 | 420.11 | 849 | 2.5 | 111 | 320 | #N/A | #N/A | #N/A | #N/A | #N/A | #N/A | 5.18 | 3.19 | 1.7 | 0.14 | 0.001 | 14.2 | 30.3 | #N/A | #N/A | #N/A | #N/A | #N/A | #N/A | #N/A | #N/A | #N/A | #N/A | #N/A | #N/A | #N/A | #N/A | #N/A | #N/A | 6 | #N/A | No calculado | 0.3 | Mala | #N/A | No calculado
2013-07-31 | La Iguaná | Q11 | #N/A | 23.518 | 7.5 | 3.221 | 384 | #N/A | #N/A | 0.6 | - | #N/A | #N/A | 39.9 | 266.5 | 81 | 226.6 | 185.5 | 1.4 | 36 | 117 | #N/A | #N/A | #N/A | #N/A | #N/A | #N/A | 2.22 | 1.75 | 0.3 | 0.131 | 0.049 | 7 | 20.3 | #N/A | #N/A | #N/A | #N/A | #N/A | #N/A | #N/A | #N/A | #N/A | #N/A | #N/A | #N/A | #N/A | #N/A | #N/A | #N/A | 6 | #N/A | No calculado | 0.45 | Mala | #N/A | No calculado
2013-07-31 | Santa Elena | Q10 | #N/A | 22.37 | 7.51 | 2.01 | 482 | #N/A | #N/A | 1.3 | - | #N/A | #N/A | 148.2 | 431 | 194 | 282.8 | 237 | 2.5 | 168 | 346 | #N/A | #N/A | #N/A | #N/A | #N/A | #N/A | 10.1 | 2.89 | 7.02 | 0.251 | 0.001 | 7.5 | 26.3 | #N/A | #N/A | #N/A | #N/A | #N/A | #N/A | #N/A | #N/A | #N/A | #N/A | #N/A | #N/A | #N/A | #N/A | #N/A | #N/A | 9 | 2 | Muy crítica | 0.33 | Mala | 13.1248 | Mala
2013-07-31 | La Rosa | Q12 | #N/A | 23.53 | 7.67 | 5.38 | 566 | #N/A | #N/A | 0.38 | - | #N/A | #N/A | 221.5 | 594 | 292 | 372.5 | 302 | 3.5 | 289 | 451 | #N/A | #N/A | #N/A | #N/A | #N/A | #N/A | 11.4 | 4.16 | 6.86 | 0.407 | 0.001 | 20.6 | 44.8 | #N/A | #N/A | #N/A | #N/A | #N/A | #N/A | #N/A | #N/A | #N/A | #N/A | #N/A | #N/A | #N/A | #N/A | #N/A | #N/A | 3 | 15 | Muy crítica | 0.36 | Mala | 11.7706 | Mala
2013-07-31 | La Madera | Q13 | #N/A | 23.891 | 7.82 | 5.335 | 615 | #N/A | #N/A | 0.21 | - | #N/A | #N/A | 169.6 | 539 | 241 | 369.4 | 298 | 2 | 269 | 418 | #N/A | #N/A | #N/A | #N/A | #N/A | #N/A | 6.88 | 4.92 | 1.51 | 0.38 | 0.001 | 14.7 | 44 | #N/A | #N/A | #N/A | #N/A | #N/A | #N/A | #N/A | #N/A | #N/A | #N/A | #N/A | #N/A | #N/A | #N/A | #N/A | #N/A | 6 | #N/A | No calculado | 0.43 | Mala | #N/A | No calculado
2013-07-31 | El Hato | Q14 | #N/A | 21.35 | 7.29 | 6.88 | 119 | 138.82 | 1482.73 | 0.25 | - | #N/A | #N/A | 2011 | 2645.5 | 254 | 634.5 | 2391.5 | 3.5 | 11.1 | 84.7 | #N/A | #N/A | #N/A | #N/A | #N/A | #N/A | 2.98 | 0.966 | 0.49 | 0.136 | 0.036 | 2.66 | 3.16 | #N/A | #N/A | #N/A | #N/A | #N/A | #N/A | #N/A | #N/A | #N/A | #N/A | #N/A | #N/A | #N/A | #N/A | #N/A | #N/A | 7 | #N/A | No calculado | 0.44 | Mala | #N/A | No calculado
2013-07-31 | La García | E10 | #N/A | 24.02 | 9.87 | 3.13 | 439 | -26 | 2032.91 | 3.42 | - | #N/A | #N/A | 1800 | 2731.5 | 455.5 | 931.5 | 2276 | 4.5 | 241 | 513 | #N/A | #N/A | #N/A | #N/A | #N/A | #N/A | 5.37 | 2.21 | 1.23 | 0.124 | 0.101 | 11.2 | 22.6 | #N/A | #N/A | #N/A | #N/A | #N/A | #N/A | #N/A | #N/A | #N/A | #N/A | #N/A | #N/A | #N/A | #N/A | #N/A | #N/A | 7 | 11 | Muy crítica | 0.17 | Muy Mala | 11.4623 | Mala
2013-07-31 | La Señorita | Q17 | #N/A | 23.29 | 8.16 | 4.54 | 515 | #N/A | #N/A | 0.13 | - | #N/A | #N/A | 184.27 | 540 | 245 | 355.73 | 295 | 1.8 | 280 | 532 | #N/A | #N/A | #N/A | #N/A | #N/A | #N/A | 5.95 | 4.49 | 0.44 | 0.398 | 0.001 | 18.8 | 39.3 | #N/A | #N/A | #N/A | #N/A | #N/A | #N/A | #N/A | #N/A | #N/A | #N/A | #N/A | #N/A | #N/A | #N/A | #N/A | #N/A | 5 | 5 | Muy crítica | 0.39 | Mala | 12.1022 | Mala
2013-07-31 | Ovejas | Q30 | #N/A | 21.02 | 7.64 | 7.68 | 99.9 | #N/A | #N/A | 3.02 | - | #N/A | #N/A | 8.4 | 77 | 17 | 68.6 | 60 | 0.1 | 3.04 | 8.94 | #N/A | #N/A | #N/A | #N/A | #N/A | #N/A | 0.109 | 0.027 | 0.062 | 0.028 | 0.001 | 0.179 | 0.552 | #N/A | #N/A | #N/A | #N/A | #N/A | #N/A | #N/A | #N/A | #N/A | #N/A | #N/A | #N/A | #N/A | #N/A | #N/A | #N/A | 5 | 36 | Dudosa | 0.81 | Aceptable | 3.2358 | Buena
2013-07-31 | Río Grande | Q31 | #N/A | 22.809 | 7.04 | 7.084 | 75 | #N/A | #N/A | 8.88 | - | #N/A | #N/A | 12.8 | 75 | 17 | 62.2 | 58 | 0.1 | 3.04 | 5.65 | #N/A | #N/A | #N/A | #N/A | #N/A | #N/A | 0.135 | 0.032 | 0.102 | 0.026 | 0.001 | 0.235 | 0.484 | #N/A | #N/A | #N/A | #N/A | #N/A | #N/A | #N/A | #N/A | #N/A | #N/A | #N/A | #N/A | #N/A | #N/A | #N/A | #N/A | 9 | 18 | Crítica | 0.78 | Aceptable | 3.6205 | Aceptable
2013-07-31 | Tasajera | D4 | #N/A | 19.64 | 7.34 | 3.92 | 55.1 | #N/A | #N/A | 57.86 | - | #N/A | #N/A | 3.85 | 47 | 23 | 43.15 | 24 | 0.1 | 3.45 | 14.6 | #N/A | #N/A | #N/A | #N/A | #N/A | #N/A | 0.142 | 0.044 | 0.091 | 0.043 | 0.001 | 0.317 | 0.688 | #N/A | #N/A | #N/A | #N/A | #N/A | #N/A | #N/A | #N/A | #N/A | #N/A | #N/A | #N/A | #N/A | #N/A | #N/A | #N/A | #N/A | 8 | Muy crítica | 0.72 | Aceptable | 5.0934 | Aceptable
2013-09-18 | La Miel | Q2 |  | 19.227 | 7.23 | 5.206 | 92.6 |  |  | 0.5 | - |  |  | 26.5 | 87 | 31 | 60.5 | 56 | 0.1 | 10.3 | 30.1 | [6 empty] | 2.29 | 1.51 | 0.74 | 0.028 | 0.029 | 1.21 | 4.77 | [16 empty] | 5 | 13 | Muy crítica | 0.65 | Regular | 5.8176 | Aceptable
2013-09-18 | La Valeria | Q1 |  | 19.109 | 7.206 | 5.092 | 146.2 |  |  | 0.2 | - |  |  | 35.2 | 103 | 64 | 67.8 | 39 | 0.6 | 18.8 | 74.9 | [6 empty] | 2 | 0.509 | 1.35 | 0.075 | 0.059 | 2.26 | 3.96 | [16 empty] | 8 | 10 | Muy crítica | 0.56 | Regular | 6.7821 | Aceptable
2013-09-18 | Doña María | E4 |  | 20.209 | 7.83 | 6.034 | 140.3 | 126.853 | 18.408 | 0.56 | - |  |  | 36.3 | 127 | 17 | 90.7 | 110 | 0.1 | 6.68 | 17.4 | [6 empty] | 0.298 | 0.242 | 0.027 | 0.147 | 0.142 | 0.759 | 1.46 | [16 empty] | 8 | 8 | Muy crítica | 0.7 | Regular | 4.0229 | Aceptable
2013-09-18 | La Presidenta | Q7 |  | 20.755 | 8.41 | 6.704 | 252 |  |  | 0.14 | - |  |  | 6 | 183 | 68 | 177 | 115 | 0.1 | 5.21 | 12.2 | [6 empty] | 0.214 | 0.122 | 0.052 | 0.244 | 0.065 | 0.26 | 0.633 | [16 empty] | 8 | 13 | Muy crítica | 0.61 | Regular | 3.5827 | Buena
2013-09-18 | Altavista | Q8 |  | 23.718 | 7.85 | 3.612 | 347 |  |  | 0.33 | - |  |  | 199 | 550 | 115 | 351 | 435 | 0.6 | 49.8 | 271 | [6 empty] | 2.92 | 1.81 | 0.93 | 0.135 | 0.3 | 3.51 | 11.6 | [16 empty] | 6 | 7 | Muy crítica | 0.34 | Mala | 10.8563 | Mala
2013-09-18 | La Picacha | Q20 |  | 22.527 | 7.93 | 4.283 | 349 |  |  | 0.2 | - |  |  | 2408.8 | 2791 | 301 | 382.2 | 2490 | 1.6 | 51.2 | 251 | [6 empty] | 4.73 | 2.11 | 0.43 | 0.155 | 0.003 | 5.1 | 15.2 | [16 empty] | 7 |  | No calculado | 0.28 | Mala |  | No calculado
2013-09-18 | La Hueso | Q9 |  | 22.527 | 7.68 | 2.783 | 473 | 34.114 | 539.364 | 0.39 | - |  |  | 724.6 | 1094 | 193 | 369.4 | 901 | 1.2 | 98.6 | 287 | [6 empty] | 3.09 | 2.6 | 0.13 | 0.177 | 0.019 | 10.7 | 20 | [16 empty] | 8 | 3 | Muy crítica | 0.29 | Mala | 12.8166 | Mala
2013-09-18 | La Iguaná | Q11 |  | 22.909 | 7.75 | 4.332 | 316 |  |  | 1.05 | - |  |  | 36.5 | 219 | 74 | 182.5 | 145 | 1.1 | 15 | 68.3 | [6 empty] | 1.59 | 1.08 | 0.3 | 0.098 | 0.194 | 2.8 | 11 | [16 empty] | 9 |  | No calculado | 0.49 | Mala |  | No calculado
2013-09-18 | Santa Elena | Q10 |  | 21.164 | 7.69 | 3.735 | 406 |  |  | 1.52 | - |  |  | 148.38 | 357 | 164 | 208.62 | 193 | 2.5 | 101 | 215 | [6 empty] | 2.37 | 1.63 | 0.7 | 0.173 | 0.003 | 6.3 | 20.2 | [16 empty] | 9 | 1 | Muy crítica | 0.4 | Mala | 11.986 | Mala
2013-09-18 | La Rosa | Q12 |  | 22.027 | 7.89 | 5.375 | 538 |  |  | 0.32 | - |  |  | 153.14 | 478 | 342 | 324.86 | 136 | 2.5 | 173 | 354 | [6 empty] | 4.63 | 2.97 | 0.97 | 0.382 | 0.005 | 11.8 | 33.9 | [16 empty] | 8 |  | No calculado | 0.43 | Mala |  | No calculado
2013-09-18 | La Madera | Q13 |  | 23.66 | 7.85 | 5.245 | 573 |  |  | 0.83 | - |  |  | 157.33 | 514 | 389 | 356.67 | 125 | 3 | 178 | 405 | [6 empty] | 6.87 | 4.38 | 2.05 | 0.504 | 0.033 | 10.8 | 35.7 | [16 empty] | 4 | 1 | Muy crítica | 0.43 | Mala | 14.2413 | Mala
2013-09-18 | El Hato | Q14 |  | 20.595 | 7.75 | 7.048 | 86.4 | 110.374 | 1495.346 | 0.33 | - |  |  | 1135.33 | 1528 | 150 | 392.67 | 1378 | 0.5 | 6.74 | 21.1 | [6 empty] | 0.614 | 0.456 | 0.146 | 0.531 | 0.039 | 0.272 | 0.962 | [16 empty] | 6 | 2 | Muy crítica | 0.56 | Regular | 4.1595 | Aceptable
2013-09-18 | La García | E10 |  | 22.181 | 8.85 | 4.104 | 248 | 1 | 1061.455 | 2.1 | - |  |  | 1074.86 | 1749 | 268 | 674.14 | 1481 | 3.5 | 69.2 | 336 | [6 empty] | 3.18 | 1.53 | 0.87 | 0.124 | 0.119 | 3.97 | 11 | [16 empty] | 7 | 2 | Muy crítica | 0.24 | Muy Mala | 10.9965 | Mala
2013-09-18 | La Señorita | Q17 |  | 23.109 | 7.88 | 3.241 | 496 |  |  | 0.07 | - |  |  | 135 | 412 | 181 | 277 | 231 | 9 | 161 | 294 | [6 empty] | 5.03 | 3.59 | 1.22 | 0.373 | 0.009 | 3 | 23.2 | [16 empty] | 7 | 1 | Muy crítica | 0.37 | Mala | 13.7387 | Mala
2013-09-25 | El Chuscal | Q32 |  | 21.485 | 7.73 | 7.295 | 225 |  |  | 0.17 | - |  |  | 6.3 | 174 | 53 | 167.7 | 121 | 0.1 | 3.24 | 13.6 | [6 empty] | 0.206 | 0.161 | 0.037 | 0.009 | 0.052 | 0.64 | 1.65 | [12 empty] | 37000 | 126000 |  |  | 6 | 20 | Crítica | 0.71 | Aceptable | 5.7155 | Aceptable
2013-09-25 | El Matadero | Q33 |  | 24.631 | 8.08 | 5.447 | 667 |  |  | 0.05 | - |  |  | 319.82 | 791 | 439 | 471.18 | 352 | 9.5 | 352 | 738 | [6 empty] | 8.32 | 6.3 | 1.54 | 0.513 | 0.008 | 22.2 | 58.9 | [12 empty] | 7000000 | 37000000 |  |  | 5 | 7 | Muy crítica | 0.35 | Mala | 12.2845 | Mala
2014-02-26 | La Hueso | Q9 |  | 21.769 | 7.75 | 4.857 | 347 |  |  | 0.43 | - |  |  | 800.67 | 1700 | 341 | 899.33 | 1359 | 3 | 69.5 | 137 | [6 empty] | 4.08 | 2.55 | 0.39 | 0.123 | 0.002 | 5.09 | 13.5 | [12 empty] | 1900000 | 96000000 |  |  | 5 | 7 | Muy crítica | 0.29 | Mala | 9.8368 | Regular
2014-02-26 | La García | E10 |  | 22.815 | 8.198 | 5.292 | 218.238 |  |  | 3.36 | - |  |  | 1012.67 | 1721 | 298 | 708.33 | 1423 | 1.7 | 134 | 219 | [6 empty] | 6.27 | 3 | 2.2 | 0.26 | 0.002 | 3.61 | 10.3 | [12 empty] | 1600000 | 10100000 |  |  | 6 | 9 | Muy crítica | 0.33 | Mala | 8.1632 | Regular
2014-03-12 | La Grande | Q5 |  | 18.009 | 7.1 | 7.611 | 111 |  |  | 2.37 | - |  |  | 590 | 650 | 85 | 60 | 565 | 0.5 | 5.95 | 24 | [6 empty] | 0.378 | 0.065 | 0.111 | 0.167 | 0.015 | 0.701 | 1.82 | [16 empty] | 11 | 24 | Crítica | 0.55 | Regular | 3.3355 | Buena
2014-03-12 | Doña María | E4 |  |  | 7.72 |  | 103.4 |  |  | 4.45 | - |  |  | 646.67 | 845 | 113 | 198.33 | 732 | 1 | 7.51 | 49.8 | [6 empty] | 0.773 | 0.19 | 0.376 | 0.176 | 0.063 | 0.781 | 1.91 | [16 empty] | 7 | 4 | Muy crítica |  | No calculado |  | No calculado
2014-03-12 | Altavista | Q8 |  | 20.782 | 7.95 | 6.981 | 173.9 |  |  | 1.61 | - |  |  | 162 | 427 | 87 | 265 | 340 | 1 | 18.6 | 81.4 | [6 empty] | 0.998 | 0.208 | 0.458 | 0.185 | 0.11 | 2.1 | 5.32 | [16 empty] | 9 | 2 | Muy crítica | 0.53 | Regular | 6.8762 | Aceptable
2014-03-12 | La Picacha | Q20 |  | 20.227 | 8.2 | 7.02 | 191.7 |  |  | 0.4 | - |  |  | 407.4 | 431 | 95 | 23.6 | 336 | 0.3 | 19.1 | 84.7 | [6 empty] | 1.77 | 0.441 | 0.41 | 0.212 | 0.126 | 3.22 | 8.4 | [16 empty] | 4 |  | No calculado | 0.38 | Mala | 8.3747 | Regular
2014-03-12 | La Hueso | Q9 |  | 19.92 | 7.89 | 6.747 | 241 | 48.878 | 732.418 | 1.01 | - |  |  | 594 | 726 | 144 | 132 | 582 | 1.2 | 44.5 | 166 | [6 empty] | 2.88 | 0.791 | 1.29 | 0.249 | 0.118 | 4.26 | 11.2 | [18 empty] | No calculado | 0.35 | Mala | 10.1123 | Regular
2014-03-12 | La Iguaná | Q11 |  | 19.045 | 6.72 | 6.621 | 166.7 |  |  | 2.04 | - |  |  | 516.43 | 660 | 114 | 143.57 | 546 | 1.7 | 17.2 | 96.1 | [6 empty] | 1.27 | 0.271 | 0.686 | 0.305 | 0.138 | 2.02 | 3.94 | [16 empty] | 10 |  | No calculado | 0.38 | Mala | 7.6305 | Regular
2014-03-12 | Santa Elena | Q10 |  | 20.318 | 7.63 | 5.584 | 292 |  |  | 1.12 | - |  |  | 107.2 | 211 | 104 | 103.8 | 107 | 0.6 | 48.1 | 179 | [6 empty] | 2.63 | 1.22 | 0.85 | 0.258 | 0.13 | 8.86 | 15.4 | [16 empty] | 9 | 8 | Muy crítica | 0.45 | Mala | 10.4691 | Regular
2014-03-12 | La Rosa | Q12 |  | 20.945 | 8.01 | 6.518 | 459 |  |  | 0.31 | - |  |  | 277.2 | 550.5 | 245 | 273.3 | 305.5 | 3.5 | 192 | 389 | [6 empty] | 5.63 | 2.33 | 2.29 | 0.388 | 0.215 | 17.9 | 29.7 | [16 empty] | 8 |  | No calculado | 0.39 | Mala | 14.0178 | Mala
2014-03-12 | La Madera | Q13 |  | 21.327 | 7.94 | 6.954 | 468 |  |  | 0.35 | - |  |  | 265.67 | 440 | 205 | 174.33 | 235 | 1.5 | 131 | 304 | [6 empty] | 5.3 | 2.81 | 1.82 | 0.377 | 0.147 | 18.5 | 28.9 | [16 empty] | 6 | 15 | Muy crítica | 0.4 | Mala | 12.4373 | Mala
2014-03-12 | El Hato | Q14 |  | 18.191 | 7.35 | 7.468 | 90.7 | 109.316 | 1101.342 | 1.71 | - |  |  | 489.7 | 504 | 99 | 14.3 | 405 | 1 | 14.7 | 53.5 | [6 empty] | 2.52 | 0.928 | 0.54 | 0.027 | 0.05 | 1.76 | 3.88 | [16 empty] | 9 | 2 | Muy crítica | 0.49 | Mala | 6.0024 | Aceptable
2014-03-12 | La García | E10 |  | 19.626 | 8.14 | 5.438 | 186.4 | 17 | 1491.233 | 3.41 | - |  |  | 1088.25 | 2388.5 | 246.5 | 1300.25 | 2142 | 3 | 71.1 | 369 | [6 empty] | 4.7 | 1.79 | 1.58 | 0.027 | 0.063 | 5.15 | 12.6 | [16 empty] | 8 | 17 | Crítica | 0.35 | Mala | 10.7892 | Regular
2014-03-12 | La Señorita | Q17 |  | 22.455 | 8 | 3.661 | 579 |  |  | 0.17 | - |  |  | 191.17 | 573 | 257 | 381.83 | 316 | 1.8 | 265 | 447 | [6 empty] | 6.93 | 4.08 | 1.93 | 0.563 | 0.002 | 26.2 | 38.8 | [16 empty] | 5 | 10 | Muy crítica | 0.38 | Mala | 16.0209 | Muy Mala
2014-03-12 | El Tabano | Q26 |  | 20.882 | 7.88 | 5.985 | 312 |  |  | 0.02 | - |  |  | 111 | 317 | 69 | 206 | 248 | 0.5 | 17.7 | 78.1 | [6 empty] | 0.773 | 0.31 | 0.367 | 0.24 | 0.06 | 1.32 | 4.24 | [16 empty] | 7 | 20 | Crítica | 0.48 | Mala | 7.374 | Regular
2014-03-12 | El Salado | Q27 |  | 20.355 | 7.38 | 7.348 | 259 |  |  | 0.44 | - |  |  | 15.5 | 154 | 43 | 138.5 | 111 | 0.1 | 3.04 | 16 | [6 empty] | 0.166 | 0.062 | 0.071 | 0.081 | 0.021 | 0.402 | 0.823 | [16 empty] | 9 | 37 | Dudosa | 0.64 | Regular | 3.56 | Buena
2014-10-22 | La Miel | Q2 |  | 19.338 | 7.45 | 6.921 | 81.7 |  |  | 0.679 | - |  |  | 423.83 | 639 | 118 | 215.17 | 521 | 1 | 6.2 | 44.3 | [6 empty] | 1.41 | 0.698 | 0.553 | 0.044 | 0.043 | 0.28 | 1.78 | [12 empty] | 100000 | 3500000 |  |  | 5 | 9 | Muy crítica | 0.48 | Mala | 6.4297 | Aceptable
2014-10-22 | La Valeria | Q1 |  | 19.785 | 7.73 | 6.51 | 181.6 |  |  | 0.187 | - |  |  | 249 | 417 | 80 | 168 | 337 | 0.6 | 21 | 278 | [6 empty] | 1.55 | 0.693 | 0.576 | 0.105 | 0.093 | 4.17 | 6.56 | [12 empty] | 160000 | 290000 |  |  | 1 | 12 | Muy crítica | 0.43 | Mala | 11.5703 | Mala
2014-11-05 | Doña María | E4 |  | 19.635 | 7.9 | 6.127 | 136 | 166.603 | 30.639 | 1.308 | - |  |  | 38.5 | 144 | 57 | 105.5 | 87 | 0.1 | 7.01 | 10.3 | [6 empty] | 0.409 | 0.21 | 0.201 | 0.196 | 0.221 | 0.98 | 2.25 | [16 empty] | 2 | 5 | Muy crítica | 0.73 | Aceptable | 3.5701 | Buena
2014-11-05 | Altavista | Q8 |  | 21.973 | 7.74 | 3.683 | 322 |  |  | 0.253 | - |  |  | 1177.5 | 1389 | 181 | 211.5 | 1208 | 2 | 35.5 | 62.1 | [6 empty] | 3.77 | 0.976 | 2.9 | 0.117 | 0.284 | 6.43 | 13.4 | [16 empty] | 2 |  | No calculado | 0.29 | Mala |  | No calculado
2014-11-05 | La Picacha | Q20 |  | 22.018 | 8.17 | 4.787 | 387 |  |  | 0.152 | - |  |  | 100.7 | 354 | 141 | 253.3 | 213 | 0.1 | 35.2 | 76.9 | [6 empty] | 2.63 | 1.72 | 0.879 | 0.181 | 0.218 | 5.4 | 16 | [16 empty] | 3 |  | No calculado | 0.46 | Mala |  | No calculado
2014-11-05 | La Hueso | Q9 |  | 21.269 | 7.92 | 4.975 | 357 | 97.054 | 1031.172 | 0.363 | - |  |  | 1842 | 1876 | 236 | 34 | 1640 | 3 | 37.4 | 70.4 | [6 empty] | 5.13 | 1.22 | 3.92 | 0.106 | 0.179 | 7.27 | 14.9 | [16 empty] | 3 | 3 | Muy crítica | 0.32 | Mala | 11.2522 | Mala
2014-11-05 | La Iguaná | Q11 |  | 20.927 | 8 | 6.812 | 225 |  |  | 2.658 | - |  |  | 67.8 | 227.5 | 70 | 159.7 | 157.5 | 0.2 | 21.3 | 47.3 | [6 empty] | 1.15 | 0.587 | 0.418 | 0.15 | 0.306 | 2.69 | 6.43 | [16 empty] | 3 |  | No calculado | 0.56 | Regular |  | No calculado
2014-11-05 | Santa Elena | Q10 |  | 21.327 | 7.59 | 4.595 | 346 |  |  | 2.053 | - |  |  | 181 | 348 | 148 | 167 | 200 | 2 | 35 | 72.7 | [6 empty] | 3 | 1.15 | 1.97 | 0.087 | 0.129 | 12.6 | 24.4 | [16 empty] | 2 | 2 | Muy crítica | 0.42 | Mala | 11.5997 | Mala
2014-11-05 | La Rosa | Q12 |  | 21.909 | 7.82 | 6.235 | 574 |  |  | 0.373 | - |  |  | 197.33 | 583 | 256 | 385.67 | 327 | 2.5 | 23.5 | 48.7 | [6 empty] | 5.92 | 3.56 | 2.26 | 0.332 | 0.037 | 13.3 | 35 | [16 empty] | 2 |  | No calculado | 0.45 | Mala |  | No calculado
2014-11-05 | La Madera | Q13 |  | 21.545 | 7.99 | 6.732 | 460 |  |  | 0.394 | - |  |  | 104.7 | 337 | 185 | 232.3 | 152 | 0.1 | 51.9 | 63.9 | [6 empty] | 4.17 | 1.88 | 2.34 | 0.359 | 0.205 | 5.08 | 12.8 | [16 empty] | 4 | 1 | Muy crítica | 0.47 | Mala | 10.3567 | Regular
2014-11-05 | El Hato | Q14 |  | 18.245 | 7.42 | 7.318 | 79.1 | 203.273 | 461.778 | 0.78 | - |  |  | 574.5 | 787 | 105 | 212.5 | 682 | 0.1 | 5.3 | 16.3 | [6 empty] | 1.21 | 0.83 | 0.421 | 0.063 | 0.051 | 0.89 | 2.08 | [16 empty] | 1 | 25 | Crítica | 0.6 | Regular | 2.6498 | Buena
2014-11-05 | La García | E10 |  | 21.226 | 8.84 | 6.078 | 299 | 80.575 | 610.715 | 2.985 | - |  |  | 565 | 953 | 233 | 388 | 720 | 2 | 32.8 | 66.2 | [6 empty] | 3.51 | 2.54 | 1.01 | 0.147 | 0.162 | 8.48 | 14.8 | [16 empty] | 1 | 3 | Muy crítica | 0.28 | Mala | 9.7991 | Regular
2014-11-05 | La Señorita | Q17 |  | 22.509 | 8.72 | 5.552 | 266 |  |  | 0.097 | - |  |  | 179.83 | 578 | 253 | 398.17 | 325 | 0.2 | 87.9 | 136 | [6 empty] | 9.92 | 4.7 | 5.01 | 0.332 | 0.198 | 23.7 | 39.9 | [16 empty] | 2 |  | No calculado | 0.34 | Mala |  | No calculado
2014-11-05 | El Tabano | Q26 |  | 21.436 | 8.07 | 4.982 | 439 |  |  | 0.015 | - |  |  | 241.2 | 562 | 227 | 320.8 | 335 | 1.6 | 33.1 | 58.4 | [6 empty] | 4.92 | 3.12 | 1.84 | 0.183 | 0.163 | 5.73 | 14.6 | [16 empty] | 6 | 35 | Crítica | 0.36 | Mala | 10.0719 | Regular
2014-11-05 | El Matadero | Q33 |  | 23.2 | 8.24 | 4.555 | 736 |  |  | 0.015 | - |  |  | 309.5 | 863 | 498.7 | 553.5 | 364.3 | 5.5 | 92.3 | 143 | [6 empty] | 8.67 | 6.34 | 2.34 | 0.615 | 0.065 | 1.4 | 37.3 | [17 empty] | 14 | Muy crítica | 0.29 | Mala | 14.9125 | Muy Mala
2014-11-05 | La López | Q28 |  | 20.573 | 7.39 | 5.684 | 188.3 |  |  | 0.131 | - |  |  | 41.4 | 190 | 63 | 148.6 | 127 | 0.1 | 36.3 | 46.8 | [6 empty] | 1.77 | 0.511 | 0.835 | 0.73 | 0.065 | 1.24 | 3.73 | [16 empty] | 2 | 8 | Muy crítica | 0.55 | Regular | 6.788 | Aceptable
2014-11-12 | La Grande | Q5 |  | 18.446 | 8.04 | 7.786 | 152.8 |  |  | 0.209 | - |  |  | 23.6 | 132 | 44 | 108.4 | 88 | 0.1 | 5.64 | 13.5 | [6 empty] | 0.2 | 0.1 | 0.1 | 0.11 | 0.055 | 0.662 | 1.64 | [12 empty] | 180000 | 630000 |  |  | 2 | 38 | Dudosa | 0.75 | Aceptable | 8.2145 | Regular
2014-11-12 | La Doctora | Q3 |  | 19.892 | 7.47 | 7.314 | 123.4 |  |  | 0.357 | - |  |  | 44.9 | 116 | 50 | 71.1 | 66 | 0.1 | 8.58 | 8.89 | [6 empty] | 1.24 | 0.175 | 1.07 | 0.188 | 0.07 | 4.28 | 6.87 | [12 empty] | 100000 | 450000 |  |  |  | 27 | Crítica | 0.76 | Aceptable | 9.7855 | Regular
2015-03-09 | La Valeria | Q1 |  | 17.873 | 7.55 | 7.598 | 125.609 |  |  | 0.2 | Medio |  |  | 78 | 183 | 51 | 105 | 132 | 0.5 | 16.8 | 27.2 | [6 empty] | 0.318 | 0.175 | 0.137 | 0.333 | 0.015 |  | 1 | [17 empty] | 5 | Muy crítica | 0.64 | Regular | 7.1102 | Aceptable
2015-03-09 | La Bermejala (Estrella) | Q34 |  | 18.564 | 7.986 | 7.653 | 162.745 |  |  | 0.06 | - |  |  | 47 | 188 | 65 | 141 | 123 | 0.1 | 35.1 | 43.7 | [6 empty] | 0.264 | 0.137 | 0.111 | 0.612 | 0.015 | 1.28 | 1.28 | [17 empty] | 13 | Muy crítica | 0.59 | Regular | 7.3921 | Regular
2015-03-09 | La Grande | Q5 |  | 18.436 | 7.975 | 7.738 | 151.664 |  |  | 0.35 | Medio |  |  | 98 | 224 | 55 | 126 | 169 | 0.5 | 5.87 | 19 | [6 empty] | 0.243 | 0.117 | 0.121 | 0.455 | 0.015 |  | 1 | [17 empty] | 30 | Crítica | 0.69 | Regular | 5.6054 | Aceptable
2015-03-09 | La Doctora | Q3 |  | 19.818 | 7.94 | 7.362 | 115.818 |  |  | 0.19 | Medio |  |  | 85 | 173 | 43 | 88 | 130 | 0.1 | 15.8 | 28.9 | [6 empty] | 0.328 | 0.132 | 0.122 | 0.743 | 0.015 | 1.17 | 1.17 | [17 empty] | 14 | Muy crítica | 0.64 | Regular | 6.5739 | Aceptable
2015-03-09 | La Mina | Q25 |  | 21.018 | 7.904 | 5.913 | 281.364 |  |  | 0.09 | - |  |  | 97 | 276 | 90 | 179 | 186 | 0.6 | 67.5 | 127 | [6 empty] | 1.52 | 0.508 | 0.867 | 1.27 | 0.015 | 5.83 | 8.08 | [17 empty] | 7 | Muy crítica | 0.47 | Mala | 13.8809 | Mala
2015-03-09 | Doña María | E4 |  | 19.309 | 7.824 | 7.523 | 137.018 |  |  | 5.19 | Alto |  |  | 386 | 529 | 106 | 143 | 423 | 1.3 | 24.6 | 54.4 | [6 empty] | 0.547 | 0.097 | 0.172 | 0.96 | 0.015 | 0.1 | 2.3 | [17 empty] | 9 | Muy crítica | 0.46 | Mala | 8.5556 | Regular
2015-03-09 | La Ayurá | Q4 |  | 18.836 | 7.499 | 7.778 | 92.827 |  |  | 1.47 | Alto |  |  | 92 | 163 | 55 | 71 | 108 | 0.2 | 22.2 | 41.8 | [6 empty] | 0.409 | 0.115 | 0.182 | 0.361 | 0.015 | 2.13 | 2.13 | [17 empty] | 17 | Crítica | 0.65 | Regular | 6.8249 | Aceptable
2015-03-09 | Altavista | Q8 |  | 20.036 | 7.906 | 7.208 | 222.664 |  |  | 0.85 | Alto |  |  | 450 | 675 | 119 | 225 | 555 | 1.3 | 46.7 | 112 | [6 empty] | 1.58 | 1.06 | 0.216 | 1.07 | 0.018 | 4.03 | 8.01 | [18 empty] | No calculado | 0.4 | Mala |  | No calculado
2015-03-09 | La Picacha | Q20 |  | 20.709 | 8.156 | 6.888 | 258.145 |  |  | 0.09 | Bajo |  |  | 1865 | 1905 | 226 | 40 | 1639 | 4 | 65.2 | 139 | [6 empty] | 2.45 | 0.52 | 1.44 | 1.08 | 0.065 | 3.75 | 8.47 | [18 empty] | No calculado | 0.33 | Mala |  | No calculado
2015-03-09 | La Hueso | Q9 |  | 20.743 | 8.03 | 3.926 | 323 | 27.705 | 760.5 | 1.06 | Alto |  |  | 1153 | 1371 | 226 | 218 | 1145 | 12 | 93.6 | 204 | [6 empty] | 3.22 | 1.11 | 2.08 | 0.646 | 0.028 | 8.6 | 19.2 | [17 empty] | 2 | Muy crítica | 0.3 | Mala | 18.5395 | Muy Mala
2015-03-09 | Descarga San Fernando | D1 |  | 22.445 | 7.747 | 5.587 | 696.455 |  |  |  | - |  |  | 76 | 455 | 167 | 379 | 288 | 0.1 | 82.7 | 203 | [6 empty] | 2.78 | 1.58 | 1.07 | 0.247 | 0.015 | 4.9 | 28.2 | [18 empty] | No calculado | 0.52 | Regular |  | No calculado
2015-03-09 | La Iguaná | Q11 |  | 22.027 | 7.759 | 5.655 | 303.818 |  |  | 0.65 | - |  |  | 20 | 207 | 53 | 187 | 154 | 0.1 | 24.4 | 49.1 | [6 empty] | 1.25 | 0.56 | 0.345 | 0.748 | 0.203 | 4.08 | 9.48 | [17 empty] | 2 | Muy crítica | 0.53 | Regular | 9.1393 | Regular
2015-03-09 | Santa Elena | Q10 |  | 21.373 | 7.752 | 5.864 | 675.818 |  |  | 1.88 | Alto |  |  | 91 | 493 | 153 | 402 | 340 | 1.5 | 116 | 198 | [6 empty] | 2.51 | 0.877 | 0.918 | 0.584 | 0.329 | 7.69 | 17.2 | [17 empty] | 3 | Muy crítica | 0.47 | Mala | 11.8908 | Mala
2015-03-09 | La Rosa | Q12 |  | 21.727 | 8.053 | 5.501 | 649 |  |  | 0.2 | Bajo |  |  | 240 | 603 | 262 | 363 | 341 | 4 | 248 | 460 | [6 empty] | 5.78 | 3.28 | 1.66 | 0.178 | 0.015 | 15.3 | 42 | [17 empty] | 8 | Muy crítica | 0.38 | Mala | 13.7472 | Mala
2015-03-09 | La Madera | Q13 |  | 23.5 | 7.94 | 5.622 | 607.182 |  |  | 0.22 | Medio |  |  | 204 | 606 | 288 | 402 | 318 | 3 | 306 | 479 | [6 empty] | 6.23 | 3.71 | 2.22 | 0.167 | 0.015 | 19.2 | 41 | [17 empty] | 4 | Muy crítica | 0.41 | Mala | 13.9458 | Mala
2015-03-09 | El Hato | Q14 |  | 20.827 | 7.521 | 7.232 | 113.282 |  |  | 0.16 | - |  |  | 1445 | 2002 | 285 | 557 | 1717 | 2 | 33.7 | 111 | [6 empty] | 1.85 | 0.216 | 1.08 | 0.574 | 0.015 | 0.37 | 1.99 | [17 empty] | 1 | Muy crítica | 0.45 | Mala | 7.6375 | Regular
2015-03-09 | La García | E10 |  | 23.188 | 8.525 | 1.847 | 529.545 | -23.732 | 803.8 | 1.26 | Bajo |  |  | 1903 | 2005 | 346 | 102 | 1659 | 7.5 | 166 | 294 | [6 empty] | 3.44 | 1.51 | 0.58 | 0.301 | 0.116 | 11.5 | 23.8 | [17 empty] | 3 | Muy crítica | 0.23 | Muy Mala | 13.8348 | Mala
2015-03-09 | Piedras Blancas | Q15 |  | 20.964 | 8.149 | 7.735 | 225.364 |  |  | 0.45 | - |  |  | 5 | 161 | 42 | 156 | 119 | 0.1 | 3.04 | 10 | [6 empty] | 0.054 | 0.05 | 0.05 | 0.204 | 0.015 |  | 1 | [17 empty] | 39 | Dudosa | 0.78 | Aceptable | 4.0761 | Aceptable
2015-03-09 | El Chuscal | Q32 |  | 20.573 | 8.069 | 7.522 | 263.727 |  |  | 0.14 | Medio |  |  | 7 | 215 | 78 | 208 | 137 | 0.1 | 3.04 | 10 | [6 empty] | 0.254 | 0.184 | 0.034 | 0.611 | 0.033 | 1 | 1 | [17 empty] | 21 | Crítica | 0.64 | Regular | 5.1387 | Aceptable
2015-03-09 | El Salado | Q27 |  | 22.273 | 7.767 | 7.15 | 312.727 |  |  | 0.32 | - |  |  | 18 | 241 | 62 | 223 | 179 | 0.1 | 3.04 | 13.9 | [6 empty] | 0.256 | 0.132 | 0.05 | 0.383 | 0.015 |  | 1 | [17 empty] | 37 | Dudosa | 0.63 | Regular | 5.2126 | Aceptable
2015-03-09 | Ovejas | Q30 |  | 19.9 | 7.444 | 7.941 | 87.409 |  |  | 2.64 | - |  |  | 10 | 99 | 49 | 89 | 50 | 0.1 | 3.04 | 10 | [6 empty] | 0.05 | 0.05 | 0.05 | 0.145 | 0.015 | 1 | 1 | [17 empty] | 7 | Muy crítica | 0.89 | Aceptable | 3.9014 | Aceptable
2015-03-09 | La López | Q28 |  | 21.455 | 7.187 | 4.272 | 300.545 |  |  | 0.09 | - |  |  | 180 | 406 | 166 | 226 | 240 | 3.8 | 94.8 | 195 | [6 empty] | 2.06 | 1.11 | 0.552 | 0.204 | 0.015 | 7.73 | 12.9 | [17 empty] | 7 | Muy crítica | 0.39 | Mala | 10.4759 | Regular
2015-03-09 | Descarga Interceptor Oriental | D3 |  | 23.582 | 7.822 | 0.353 | 836.818 |  |  |  | - |  |  | 166 | 652 | 289 | 486 | 363 | 3 | 313 | 510 | [6 empty] | 6.08 | 3.71 | 1.35 | 0.189 | 0.015 | 19.1 | 54.2 | [18 empty] | No calculado | 0.33 | Mala |  | No calculado
2015-03-11 | La Mina | Q25 |  | 23.231 | 7.76 | 1.623 | 478 |  |  | 0.093 | - |  |  | 131 | 443 | 220 | 312 | 223 | 2.5 | 187 | 452 | [6 empty] | 4.32 | 3.501 | 1.57 | 0.07 | 0.027 | 9.232 | 20.72 | [12 empty] | 8000000 | 110000000 |  |  | 3 | 7 | Muy crítica | 0.34 | Mala | 10.369 | Regular
2015-03-11 | La Presidenta | Q7 |  | 23.192 | 7.85 | 4.102 | 393 |  |  | 0.034 | - |  |  | 20 | 266 | 65 | 246 | 201 | 0.1 | 32.7 | 50.34 | [6 empty] | 9.88 | 0.646 | 2.99 | 1.063 | 0.168 | 0.405 | 5 | [12 empty] | 1400000 | 5200000 |  |  | 1 | 5 | Muy crítica | 0.46 | Mala | 7.631 | Regular
2015-04-08 | Doña María | E4 |  | 19.071 | 7.58 | 7.281 | 97.8 | 93.821 | 438.316 | 5.466 | - |  |  | 525 | 643 | 101 | 118 | 542 | 1.5 | 4.88 | 154 | [6 empty] | 0.753 | 0.073 | 0.111 | 0.232 | 0.022 | 3 | 3 | [16 empty] | 5 | 7 | Muy crítica | 0.46 | Mala | 5.6662 | Aceptable
2015-04-08 | Altavista | Q8 |  | 20.682 | 7.77 | 6.99 | 156.2 |  |  | 0.679 | - |  |  | 1103 | 1267 | 186 | 164 | 1081 | 1 | 16.3 | 135 | [6 empty] | 0.991 | 0.123 | 0.254 | 0.209 | 0.033 | 7.3 | 8.02 | [16 empty] | 2 | 3 | Muy crítica | 0.45 | Mala | 7.9894 | Regular
2015-04-08 | La Picacha | Q20 |  | 20.8 | 8.14 | 6.995 | 225 |  |  | 0.23 | - |  |  | 1333 | 1544 | 200 | 211 | 1344 | 2 | 20.2 | 168 | [6 empty] | 1.728 | 0.228 | 0.327 | 0.271 | 0.027 | 9.15 | 11.53 | [18 empty] | No calculado | 0.39 | Mala |  | No calculado
2015-04-08 | La Hueso | Q9 |  | 20.64 | 8.12 | 6.74 | 263 | 108 | 1104.7 | 0.268 | - |  |  | 918 | 1197 | 159 | 279 | 1038 | 1.4 | 16.2 | 185 | [6 empty] | 2.619 | 0.274 | 0.32 | 0.334 | 0.035 | 7.5 | 11 | [16 empty] | 1 | 13 | Muy crítica | 0.32 | Mala | 10.1323 | Regular
2015-04-08 | La Iguaná | Q11 |  | 19.836 | 7.83 | 5.938 | 173.8 |  |  | 2.143 | - |  |  | 608 | 998 | 182 | 390 | 816 | 23 | 22 | 158 | [6 empty] | 1.839 | 0.183 | 0.524 | 0.289 | 0.056 | 2.87 | 7.99 | [16 empty] | 4 | 2 | Muy crítica | 0.38 | Mala | 9.8148 | Regular
2015-04-08 | Santa Elena | Q10 |  | 21.509 | 8.07 | 6.654 | 247 |  |  | 6.877 | - |  |  | 172 | 350 | 120 | 178 | 230 | 0.2 | 34.3 | 180 | [6 empty] | 1.495 | 0.28 | 0.109 | 0.347 | 0.028 | 6.93 | 11.48 | [18 empty] | No calculado | 0.46 | Mala |  | No calculado
2015-04-08 | La Rosa | Q12 |  | 20.927 | 8.32 | 7.222 | 405 |  |  | 0.305 | - |  |  | 143 | 443 | 197 | 300 | 246 | 1.1 | 89.1 | 412 | [6 empty] | 3.321 | 0.664 | 0.754 | 0.547 | 0.031 | 16.49 | 26.36 | [16 empty] | 1 | 7 | Muy crítica | 0.45 | Mala | 13.9711 | Mala
2015-04-08 | La Madera | Q13 |  | 20.373 | 8.1 | 7.239 | 346 |  |  | 0.479 | - |  |  | 150 | 367 | 133 | 217 | 234 | 0.6 | 38.3 | 271 | [6 empty] | 2.338 | 0.487 | 0.483 | 0.459 | 0.04 | 9.56 | 17.57 | [16 empty] | 5 | 13 | Muy crítica | 0.46 | Mala | 11.458 | Mala
2015-04-08 | El Hato | Q14 |  | 18.191 | 7.34 | 7.905 | 69.7 | 117.202 | 1583.008 | 2.719 | - |  |  | 1540 | 2765 | 235 | 1225 | 2530 | 4.5 | 3.04 | 186 | [6 empty] | 5.019 | 0.108 | 1.736 | 0.027 | 0.007 | 3 | 3 | [16 empty] | 4 | 13 | Muy crítica | 0.48 | Mala | 6.9985 | Aceptable
2015-04-08 | La García | E10 |  | 19.615 | 7.67 | 6.41 | 132.9 | 71.217 | 1153.886 | 4.247 | - |  |  | 798 | 1186 | 162 | 388 | 1024 | 2 | 53 | 198 | [6 empty] | 1.594 | 0.193 | 0.03 | 0.142 | 0.012 | 7.31 | 8.97 | [16 empty] | 3 | 7 | Muy crítica | 0.45 | Mala | 8.8583 | Regular
2015-04-08 | La Señorita | Q17 |  | 21.555 | 8.24 | 6.551 | 417 |  |  | 0.111 | - |  |  | 140 | 510 | 205 | 370 | 305 | 1.7 | 103 | 368 | [6 empty] | 3.437 | 0.727 | 0.674 | 0.556 | 0.019 | 17.7 | 24.63 | [16 empty] | 5 | 10 | Muy crítica | 0.44 | Mala | 13.9588 | Mala
2015-04-08 | Rodas | Q18 |  | 20.445 | 7.91 | 7.271 | 233 |  |  | 0.43 | - |  |  | 225 | 425 | 119 | 200 | 306 | 0.1 | 17.8 | 121 | [6 empty] | 0.74 | 0.094 | 0.178 | 0.397 | 0.042 | 6.47 | 8.47 | [16 empty] | 4 | 3 | Muy crítica | 0.5 | Mala | 8.1346 | Regular
2015-04-08 | El Chuscal | Q32 |  | 20.255 | 7.53 | 7.559 | 201.1 |  |  | 0.859 | - |  |  | 157 | 301 | 70 | 144 | 231 | 0.1 | 6.5 | 31.6 | [6 empty] | 0.451 | 0.053 | 0.114 | 0.133 | 0.012 | 3 | 3 | [17 empty] | 32 | Crítica | 0.59 | Regular | 3.4093 | Buena
2015-04-08 | El Salado | Q27 |  | 19.355 | 7.6 | 4.514 | 190 |  |  | 1.473 | - |  |  | 204 | 396 | 91 | 192 | 305 | 1.5 | 4.04 | 97.1 | [6 empty] | 0.544 | 0.049 | 0.03 | 0.098 | 0.006 | 7.36 | 7.75 | [16 empty] | 2 | 32 | Crítica | 0.49 | Mala | 7.6085 | Regular
2015-08-05 | La Ayurá | Q4 |  | 22.092 | 7.62 | 6.185 | 140.3 |  |  | 0.294 | - |  |  | 56 | 158 | 50 | 102 | 108 | 0.6 | 10 | 43 | [6 empty] | 0.776 | 0.01 | 0.175 | 0.156 | 0.033 | 4 | 5.43 | [12 empty] | 800000 | 10000000 |  |  | 3 | 8 | Muy crítica | 0.62 | Regular | 5.7155 | Aceptable
2015-08-05 | La Jabalcona | Q29 |  | 24.031 | 7.65 | 2.059 | 554 |  |  | 0.05 | - |  |  | 39 | 382 | 108 | 343 | 274 | 0.1 | 45.05 | 165.1 | [6 empty] | 3.209 | 0.448 | 0.419 | 0.26 | 0.002 | 9 | 21.79 | [12 empty] | 3000000 | 16000000 |  |  |  | 1 | Muy crítica | 0.43 | Mala | 12.2845 | Mala
2015-08-05 | Doña María | E4 |  | 21.293 | 7.7 | 6.517 | 201.8 | 88.955 | 21.114 | 0.628 | - |  |  | 59.2 | 197 | 77 | 137.8 | 120 | 0.3 | 20.5 | 48 | [6 empty] | 0.862 | 0.465 | 0.204 | 0.214 | 0.397 | 1.32 | 4.47 | [16 empty] | 4 | 23 | Crítica | 0.58 | Regular | 2.9163 | Buena
2015-08-05 | La Aguacatala | Q6 |  | 22.282 | 7.5 | 2.647 | 267 |  |  | 0.046 | - |  |  | 12.5 | 198.5 | 80 | 186 | 118.5 | 0.1 | 33.11 | 63.8 | [6 empty] | 0.715 | 0.468 | 0.097 | 0.145 | 0.057 | 3.9 | 7.47 | [16 empty] | 2 | 10 | Muy crítica | 0.52 | Regular | 5.4013 | Aceptable
2015-08-05 | Altavista | Q8 |  | 23.855 | 7.8 | 1.855 | 423 |  |  | 0.325 | - |  |  | 840 | 1031 | 216 | 191 | 815 | 2 | 57.91 | 139.7 | [6 empty] | 3.85 | 2.11 | 1.6 | 0.247 | 0.072 | 4.1 | 17.6 | [16 empty] | 2 | 4 | Muy crítica | 0.23 | Muy Mala | 9.6839 | Regular
2015-08-05 | La Picacha | Q20 |  | 23.745 | 7.87 | 1.326 | 487 |  |  | 0.104 | - |  |  | 99 | 502.5 | 204 | 403.5 | 298.5 | 2 | 168.21 | 266.3 | [6 empty] | 3.95 | 2.56 | 1.02 | 0.315 | 0.058 | 7.4 | 26.4 | [16 empty] | 3 | 9 | Muy crítica | 0.38 | Mala | 10.674 | Regular
2015-08-05 | La Hueso | Q9 |  | 22.842 | 7.61 | 1.7 | 544 | 1.035 | 375.664 | 0.43 | - |  |  | 523 | 864 | 282 | 341 | 582 | 0.6 | 133.12 | 297.9 | [6 empty] | 5.72 | 3.85 | 1.7 | 0.333 | 0.06 | 8.4 | 30.3 | [16 empty] | 2 |  | No calculado | 0.26 | Mala |  | No calculado
2015-08-05 | La Iguaná | Q11 |  | 23.845 | 7.87 | 2.969 | 430 |  |  | 0.55 | - |  |  | 114 | 418 | 144 | 304 | 274 | 1.5 | 35.16 | 89.1 | [6 empty] | 2.87 | 1.94 | 0.904 | 0.191 | 0.105 | 13.8 | 28.8 | [16 empty] | 3 |  | No calculado | 0.45 | Mala |  | No calculado
2015-08-05 | Santa Elena | Q10 |  | 23.527 | 7.63 | 0.885 | 603 |  |  | 1.2 | - |  |  | 131 | 469 | 232 | 338 | 237 | 0.8 | 173.13 | 298.4 | [6 empty] | 4.52 | 2.93 | 1.56 | 0.255 | 0.171 | 13.7 | 40.3 | [16 empty] | 3 |  | No calculado | 0.36 | Mala |  | No calculado
2015-08-05 | La Rosa | Q12 |  | 23.282 | 8.04 | 4.429 | 610 |  |  | 0.348 | - |  |  | 237 | 628 | 338 | 391 | 290 | 4 | 324.07 | 475 | [6 empty] | 6.88 | 4.7 | 2.17 | 0.472 | 0.074 | 15.6 | 54.6 | [16 empty] | 2 | 3 | Muy crítica | 0.37 | Mala | 12.8957 | Mala
2015-08-05 | La Seca | Q21 |  | 22.518 | 8 | 6.151 | 464 |  |  | 0.32 | - |  |  | 210 | 550 | 220 | 340 | 330 | 3 | 71.23 | 105 | [6 empty] | 9.7 | 9.13 | 0.495 | 0.206 | 0.195 | 13.1 | 38.5 | [16 empty] | 4 | 9 | Muy crítica | 0.38 | Mala | 9.8709 | Regular
2015-08-05 | La Madera | Q13 |  | 23.8 | 7.92 | 3.65 | 665 |  |  | 0.297 | - |  |  | 143 | 550 | 262 | 407 | 288 | 1.7 | 190.12 | 405.4 | [6 empty] | 6.7 | 3.12 | 1.73 | 0.481 | 0.064 | 21.5 | 61.7 | [16 empty] | 2 | 9 | Muy crítica | 0.4 | Mala | 12.5006 | Mala
2015-08-05 | El Hato | Q14 |  | 20.985 | 7.15 | 6.303 | 104 | 97.832 | 956.642 | 0.194 | - |  |  | 1778 | 1994 | 240 | 216 | 1754 | 0.1 | 17.6 | 57.5 | [6 empty] | 1.89 | 0.129 | 0.166 | 0.149 | 0.397 | 6.2 | 27.5 | [16 empty] | 1 | 6 | Muy crítica | 0.54 | Regular | 5.642 | Aceptable
2015-08-05 | La García | E10 |  | 25.968 | 7.83 | 1.669 | 717 | 18.468 | 802.836 | 1.309 | - |  |  | 995 | 1747.5 | 1390 | 752.5 | 357.5 | 1.5 | 241.53 | 506.6 | [6 empty] | 5.22 | 2.52 | 0.139 | 0.723 | 0.127 | 0.1 | 23.4 | [16 empty] | 2 | 2 | Muy crítica | 0.23 | Muy Mala | 12.9573 | Mala
2015-08-05 | La Señorita | Q17 |  | 24.273 | 8.21 | 2.753 | 687 |  |  | 0.078 | - |  |  | 175 | 609 | 302 | 434 | 307 | 3 | 304.3 | 535.1 | [6 empty] | 6.27 | 3.82 | 1.43 | 0.371 | 0.094 | 16.4 | 51 | [16 empty] | 3 | 11 | Muy crítica | 0.36 | Mala | 12.6381 | Mala
2015-08-05 | Piedras Blancas | Q15 |  | 21.836 | 7.843 | 7.39 | 262 |  |  | 0.093 | - |  |  | 9.8 | 182 | 38 | 172.2 | 144 | 0.1 | 11.56 | 43 | [6 empty] | 0.818 | 0.032 | 0.281 | 0.046 | 0.01 | 2 | 7.66 | [16 empty] | 3 | 15 | Muy crítica | 0.57 | Regular | 3.82 | Aceptable
2015-09-23 | El Molino | Q22 |  | 23.2 | 7.81 | 0.706 | 543 |  |  | 0.179 | - |  |  | 130 | 475 | 198 | 345 | 277 | 1.5 | 141.79 | 313.4 | [6 empty] | 4 | 0.466 | 0.964 | 0.314 | 0.004 | 6.95 | 23.97 | [12 empty] | 43000000 | 96000000 |  |  | 1 | 8 | Muy crítica | 0.35 | Mala | 7.7454 | Regular
2015-09-23 | La Bermejala | Q23 |  | 22.992 | 7.64 | 0.771 | 584 |  |  | 0.281 | - |  |  | 271 | 624 | 234 | 353 | 390 | 4 | 320.79 | 934.1 | [6 empty] | 3.968 | 0.466 | 0.671 | 0.375 | 0.007 | 15.9 | 33.71 | [12 empty] | 20500000 | 49000000 |  |  | 1 | 2 | Muy crítica | 0.28 | Mala | 10.2546 | Regular
2016-06-15 | La Valeria | Q1 |  | 19.218 | 7.68 | 7.26 | 151.3 |  |  | 0.113 | - |  |  | 35 | 162 | 34 | 127 | 128 | 0.3 | 20.7 | 34.1 | [6 empty] | 0.347 | 0.043 | 0.033 | 0.116 | 0.019 | 3 | 4.04 | [16 empty] | 4 | 13 | Muy crítica | 0.72 | Aceptable | 5.8874 | Aceptable
2016-06-15 | La Grande | Q5 |  | 20.664 | 8.17 | 7.161 | 187.2 |  |  | 0.297 | - |  |  | 27.4 | 157 | 28.5 | 129.6 | 128.5 | 0.1 | 3.04 | 1.6 | [6 empty] | 0.169 | 0.031 | 0.03 | 0.092 | 0.017 | 3 | 3.21 | [16 empty] | 6 | 26 | Crítica | 0.79 | Aceptable | 4.5506 | Aceptable
2016-06-15 | La Doctora | Q3 |  | 21.173 | 7.622 | 6.792 | 151.1 |  |  | 0.135 | - |  |  | 26.6 | 142.5 | 35.5 | 115.9 | 107 | 0.1 | 21.7 | 32.3 | [6 empty] | 0.46 | 0.055 | 0.266 | 0.224 | 0.036 | 3 | 3.32 | [16 empty] | 5 | 19 | Crítica | 0.68 | Regular | 5.7737 | Aceptable
2016-06-15 | La Mina | Q25 |  | 22.818 | 8.35 | 3.348 | 403 |  |  | 0.082 | - |  |  | 86 | 375 | 149 | 289 | 226 | 2 | 166 | 299 | [6 empty] | 3.21 | 0.518 | 0.923 | 0.333 | 0.041 | 11.22 | 26.1 | [16 empty] | 7 | 26 | Crítica | 0.4 | Mala | 11.9199 | Mala
2016-06-15 | Doña María | E4 |  | 21.1 | 7.55 | 5.897 | 187.2 |  |  | 1.523 | - |  |  | 21.1 | 147 | 39 | 125.9 | 108 | 2 | 29.1 | 35.2 | [6 empty] | 0.563 | 0.045 | 0.208 | 0.136 | 0.043 | 5.46 | 8.46 | [16 empty] | 4 | 14 | Muy crítica | 0.71 | Aceptable | 7.1711 | Aceptable
2016-06-15 | La Hueso | Q9 |  | 22.9 | 7.62 | 1.148 | 587 |  |  | 0.273 | - |  |  | 196 | 530.5 | 176.5 | 334.5 | 354 | 3 | 178 | 333 | [6 empty] | 4.078 | 0.393 | 1.21 | 0.315 | 0.002 | 10.67 | 29.14 | [18 empty] | No calculado | 0.33 | Mala |  | No calculado
2016-06-15 | Santa Elena | Q10 |  | 23.218 | 7.67 | 2.751 | 841 |  |  | 1.12 | - |  |  | 162 | 626 | 201.5 | 464 | 424.5 | 2.5 | 244 | 377 | [6 empty] | 4.808 | 0.618 | 1.022 | 0.41 | 0.071 | 14.05 | 36 | [16 empty] | 6 | 6 | Muy crítica | 0.38 | Mala | 15.0379 | Muy Mala
2016-06-15 | La Rosa | Q12 |  | 22.5 | 8.15 | 5.625 | 645 |  |  | 0.429 | - |  |  | 210 | 612 | 279 | 402 | 333 | 3 | 364 | 523 | [6 empty] | 6.209 | 1.003 | 2.482 | 0.47 | 0.054 | 20.3 | 45.9 | [16 empty] | 1 | 1 | Muy crítica | 0.4 | Mala | 14.7629 | Muy Mala
2016-06-15 | La Madera | Q13 |  | 23.3 | 7.96 | 4.63 | 736 |  |  | 0.186 | - |  |  | 123 | 537 | 217 | 414 | 320 | 2.5 | 288 | 485 | [6 empty] | 7.235 | 1.047 | 2.845 | 0.47 | 0.003 | 27.15 | 56.85 | [16 empty] | 3 | 10 | Muy crítica | 0.43 | Mala | 14.829 | Muy Mala
2016-06-15 | El Hato | Q14 |  | 22.009 | 7.34 | 5.137 | 158.6 |  |  | 0.334 | - |  |  | 1770 | 2365 | 281 | 595 | 2084 | 0.4 | 49.6 | 171 | [6 empty] | 3.683 | 0.109 | 2.989 | 0.083 | 0.158 | 3 | 4.31 | [16 empty] | 1 | 8 | Muy crítica | 0.38 | Mala | 8.9808 | Regular
2016-06-15 | La García | E10 |  | 22.668 | 8.12 | 3.785 | 249 | 43.377 | 1111.008 | 1.906 | - |  |  | 1352 | 1427.5 | 207 | 75.5 | 1220.5 | 1.7 | 98.5 | 287 | [6 empty] | 4.999 | 0.242 | 4.691 | 0.154 | 0.017 | 6.58 | 14.82 | [16 empty] | 4 | 4 | Muy crítica | 0.28 | Mala | 11.8212 | Mala
2016-06-15 | El Chuscal | Q32 |  | 21.1 | 8.16 | 7.428 | 261 |  |  | 0.073 | - |  |  | 11 | 212.5 | 40.5 | 201.5 | 172 | 0.1 | 14.1 | 41.5 | [6 empty] | 0.342 | 0.037 | 0.188 | 0.159 | 0.027 | 3 | 3 | [16 empty] | 5 | 14 | Muy crítica | 0.56 | Regular | 6.3427 | Aceptable
2016-06-15 | El Salado | Q27 |  | 22.311 | 7.77 | 6.609 | 393 |  |  | 0.209 | - |  |  | 27.1 | 285 | 32 | 257.9 | 253 | 0.1 | 5.64 | 15.8 | [6 empty] | 0.235 | 0.037 | 0.109 | 0.123 | 0.014 | 3 | 4.15 | [16 empty] | 8 | 24 | Crítica | 0.73 | Aceptable | 6.4866 | Aceptable
2016-06-15 | Ovejas | Q30 |  | 20.736 | 7.9 | 7.264 | 133.2 |  |  | 1.367 | - |  |  | 7 | 94 | 14.5 | 87 | 79.5 | 0.1 | 3.04 | 4.44 | [6 empty] | 0.037 | 0.01 | 0.03 | 0.03 | 0.002 | 3 | 3.48 | [16 empty] | 10 | 57 | Dudosa | 0.74 | Aceptable | 3.4363 | Buena
2017-03-08 | La Miel | Q2 |  | 17.536 | 6.828 | 7.303 | 65.891 |  |  | 0.82 | Alto |  |  | 41 | 94 | 40 | 53 | 54 | 0.3 | 13.4 | 29.2 | [6 empty] | 0.305 | 0.175 | 0.087 | 0.102 | 0.015 | 1.94 | 1.94 | [17 empty] | 7 | Muy crítica | 0.71 | Aceptable | 6.5176 | Aceptable
2017-03-08 | La Valeria | Q1 |  | 17.873 | 7.55 | 7.598 | 125.609 |  |  | 0.2 | Medio |  |  | 78 | 183 | 51 | 105 | 132 | 0.5 | 16.8 | 27.2 | [6 empty] | 0.318 | 0.175 | 0.137 | 0.333 | 0.015 |  | 1 | [17 empty] | 5 | Muy crítica | 0.64 | Regular | 7.1102 | Aceptable
2017-03-08 | La Bermejala (Estrella) | Q34 |  | 18.564 | 7.986 | 7.653 | 162.745 |  |  | 0.06 | - |  |  | 47 | 188 | 65 | 141 | 123 | 0.1 | 35.1 | 43.7 | [6 empty] | 0.264 | 0.137 | 0.111 | 0.612 | 0.015 | 1.28 | 1.28 | [17 empty] | 13 | Muy crítica | 0.59 | Regular | 7.3921 | Regular
2017-03-08 | La Grande | Q5 |  | 18.436 | 7.975 | 7.738 | 151.664 |  |  | 0.35 | Medio |  |  | 98 | 224 | 55 | 126 | 169 | 0.5 | 5.87 | 19 | [6 empty] | 0.243 | 0.117 | 0.121 | 0.455 | 0.015 |  | 1 | [17 empty] | 30 | Crítica | 0.69 | Regular | 5.6054 | Aceptable
2017-03-08 | La Doctora | Q3 |  | 19.818 | 7.94 | 7.362 | 115.818 |  |  | 0.19 | Medio |  |  | 85 | 173 | 43 | 88 | 130 | 0.1 | 15.8 | 28.9 | [6 empty] | 0.328 | 0.132 | 0.122 | 0.743 | 0.015 | 1.17 | 1.17 | [17 empty] | 14 | Muy crítica | 0.64 | Regular | 6.5739 | Aceptable
2017-03-08 | La Mina | Q25 |  | 21.018 | 7.904 | 5.913 | 281.364 |  |  | 0.09 | - |  |  | 97 | 276 | 90 | 179 | 186 | 0.6 | 67.5 | 127 | [6 empty] | 1.52 | 0.508 | 0.867 | 1.27 | 0.015 | 5.83 | 8.08 | [17 empty] | 7 | Muy crítica | 0.47 | Mala | 13.8809 | Mala
2017-03-08 | Doña María | E4 |  | 19.309 | 7.824 | 7.523 | 137.018 |  |  | 5.19 | Alto |  |  | 386 | 529 | 106 | 143 | 423 | 1.3 | 24.6 | 54.4 | [6 empty] | 0.547 | 0.097 | 0.172 | 0.96 | 0.015 | 0.1 | 2.3 | [17 empty] | 9 | Muy crítica | 0.46 | Mala | 8.5556 | Regular
2017-03-08 | La Ayurá | Q4 |  | 18.836 | 7.499 | 7.778 | 92.827 |  |  | 1.47 | Alto |  |  | 92 | 163 | 55 | 71 | 108 | 0.2 | 22.2 | 41.8 | [6 empty] | 0.409 | 0.115 | 0.182 | 0.361 | 0.015 | 2.13 | 2.13 | [17 empty] | 17 | Crítica | 0.65 | Regular | 6.8249 | Aceptable
2017-03-08 | Altavista | Q8 |  | 20.036 | 7.906 | 7.208 | 222.664 |  |  | 0.85 | Alto |  |  | 450 | 675 | 119 | 225 | 555 | 1.3 | 46.7 | 112 | [6 empty] | 1.58 | 1.06 | 0.216 | 1.07 | 0.018 | 4.03 | 8.01 | [18 empty] | No calculado | 0.4 | Mala |  | No calculado
2017-03-08 | La Picacha | Q20 |  | 20.709 | 8.156 | 6.888 | 258.145 |  |  | 0.09 | Bajo |  |  | 1865 | 1905 | 226 | 40 | 1639 | 4 | 65.2 | 139 | [6 empty] | 2.45 | 0.52 | 1.44 | 1.08 | 0.065 | 3.75 | 8.47 | [18 empty] | No calculado | 0.33 | Mala |  | No calculado
2017-03-08 | La Hueso | Q9 |  | 20.743 | 8.03 | 3.926 | 323 | 27.705 | 760.5 | 1.06 | Alto |  |  | 1153 | 1371 | 226 | 218 | 1145 | 12 | 93.6 | 204 | [6 empty] | 3.22 | 1.11 | 2.08 | 0.646 | 0.028 | 8.6 | 19.2 | [17 empty] | 2 | Muy crítica | 0.3 | Mala | 18.5395 | Muy Mala
2017-03-08 | Descarga San Fernando | D1 |  | 22.445 | 7.747 | 5.587 | 696.455 |  |  |  | - |  |  | 76 | 455 | 167 | 379 | 288 | 0.1 | 82.7 | 203 | [6 empty] | 2.78 | 1.58 | 1.07 | 0.247 | 0.015 | 4.9 | 28.2 | [18 empty] | No calculado | 0.52 | Regular |  | No calculado
2017-03-09 | La Iguaná | Q11 |  | 22.027 | 7.759 | 5.655 | 303.818 |  |  | 0.65 | - |  |  | 20 | 207 | 53 | 187 | 154 | 0.1 | 24.4 | 49.1 | [6 empty] | 1.25 | 0.56 | 0.345 | 0.748 | 0.203 | 4.08 | 9.48 | [17 empty] | 2 | Muy crítica | 0.53 | Regular | 9.1393 | Regular
2017-03-09 | Santa Elena | Q10 |  | 21.373 | 7.752 | 5.864 | 675.818 |  |  | 1.88 | Alto |  |  | 91 | 493 | 153 | 402 | 340 | 1.5 | 116 | 198 | [6 empty] | 2.51 | 0.877 | 0.918 | 0.584 | 0.329 | 7.69 | 17.2 | [17 empty] | 3 | Muy crítica | 0.47 | Mala | 11.8908 | Mala
2017-03-09 | La Rosa | Q12 |  | 21.727 | 8.053 | 5.501 | 649 |  |  | 0.2 | Bajo |  |  | 240 | 603 | 262 | 363 | 341 | 4 | 248 | 460 | [6 empty] | 5.78 | 3.28 | 1.66 | 0.178 | 0.015 | 15.3 | 42 | [17 empty] | 8 | Muy crítica | 0.38 | Mala | 13.7472 | Mala
2017-03-09 | La Madera | Q13 |  | 23.5 | 7.94 | 5.622 | 607.182 |  |  | 0.22 | Medio |  |  | 204 | 606 | 288 | 402 | 318 | 3 | 306 | 479 | [6 empty] | 6.23 | 3.71 | 2.22 | 0.167 | 0.015 | 19.2 | 41 | [17 empty] | 4 | Muy crítica | 0.41 | Mala | 13.9458 | Mala
2017-03-09 | El Hato | Q14 |  | 20.827 | 7.521 | 7.232 | 113.282 |  |  | 0.16 | - |  |  | 1445 | 2002 | 285 | 557 | 1717 | 2 | 33.7 | 111 | [6 empty] | 1.85 | 0.216 | 1.08 | 0.574 | 0.015 | 0.37 | 1.99 | [17 empty] | 1 | Muy crítica | 0.45 | Mala | 7.6375 | Regular
2017-03-09 | La García | E10 |  | 23.188 | 8.525 | 1.847 | 529.545 | -23.732 | 803.8 | 1.26 | Bajo |  |  | 1903 | 2005 | 346 | 102 | 1659 | 7.5 | 166 | 294 | [6 empty] | 3.44 | 1.51 | 0.58 | 0.301 | 0.116 | 11.5 | 23.8 | [17 empty] | 3 | Muy crítica | 0.23 | Muy Mala | 13.8348 | Mala
2017-03-09 | Piedras Blancas | Q15 |  | 20.964 | 8.149 | 7.735 | 225.364 |  |  | 0.45 | - |  |  | 5 | 161 | 42 | 156 | 119 | 0.1 | 3.04 | 10 | [6 empty] | 0.054 | 0.05 | 0.05 | 0.204 | 0.015 |  | 1 | [17 empty] | 39 | Dudosa | 0.78 | Aceptable | 4.0761 | Aceptable
2017-03-09 | El Chuscal | Q32 |  | 20.573 | 8.069 | 7.522 | 263.727 |  |  | 0.14 | Medio |  |  | 7 | 215 | 78 | 208 | 137 | 0.1 | 3.04 | 10 | [6 empty] | 0.254 | 0.184 | 0.034 | 0.611 | 0.033 | 1 | 1 | [17 empty] | 21 | Crítica | 0.64 | Regular | 5.1387 | Aceptable
2017-03-09 | El Salado | Q27 |  | 22.273 | 7.767 | 7.15 | 312.727 |  |  | 0.32 | - |  |  | 18 | 241 | 62 | 223 | 179 | 0.1 | 3.04 | 13.9 | [6 empty] | 0.256 | 0.132 | 0.05 | 0.383 | 0.015 |  | 1 | [17 empty] | 37 | Dudosa | 0.63 | Regular | 5.2126 | Aceptable
2017-03-09 | Ovejas | Q30 |  | 19.9 | 7.444 | 7.941 | 87.409 |  |  | 2.64 | - |  |  | 10 | 99 | 49 | 89 | 50 | 0.1 | 3.04 | 10 | [6 empty] | 0.05 | 0.05 | 0.05 | 0.145 | 0.015 | 1 | 1 | [17 empty] | 7 | Muy crítica | 0.89 | Aceptable | 3.9014 | Aceptable
2017-03-09 | La López | Q28 |  | 21.455 | 7.187 | 4.272 | 300.545 |  |  | 0.09 | - |  |  | 180 | 406 | 166 | 226 | 240 | 3.8 | 94.8 | 195 | [6 empty] | 2.06 | 1.11 | 0.552 | 0.204 | 0.015 | 7.73 | 12.9 | [17 empty] | 7 | Muy crítica | 0.39 | Mala | 10.4759 | Regular
2017-03-09 | Descarga Interceptor Oriental | D3 |  | 23.582 | 7.822 | 0.353 | 836.818 |  |  |  | - |  |  | 166 | 652 | 289 | 486 | 363 | 3 | 313 | 510 | [6 empty] | 6.08 | 3.71 | 1.35 | 0.189 | 0.015 | 19.1 | 54.2 | [18 empty] | No calculado | 0.33 | Mala |  | No calculado
2017-07-26 | La Miel | Q2 |  | 17.536 | 6.828 | 7.303 | 65.891 |  |  | 0.82 | Alto |  |  | 41 | 94 | 40 | 53 | 54 | 0.3 | 13.4 | 29.2 | [6 empty] | 0.305 | 0.175 | 0.087 | 0.102 | 0.015 | 1.94 | 1.94 | [17 empty] | 7 | Muy crítica | 0.71 | Aceptable | 6.5176 | Aceptable
2017-07-26 | La Miel | Q2 |  | 19.32 | 7.019 | 6.593 | 77.918 |  |  | 0.59 | Medio |  |  | 14 | 80 | 25 | 66 | 56 | 0.1 | 13.7 | 21.8 | [6 empty] | 0.457 | 0.25 | 0.072 | 0.197 | 0.015 | 1 | 1.79 | [17 empty] | 24 | Crítica | 0.72 | Aceptable | 5.6785 | Aceptable
2017-07-26 | La Valeria | Q1 |  | 18.41 | 7.943 | 7.504 | 119.491 |  |  | 0.29 | Alto |  |  | 33 | 133 | 40 | 100 | 93 | 0.2 | 4.09 | 14.5 | [6 empty] | 0.167 | 0.05 | 0.05 | 0.416 | 0.015 | 1 | 1.76 | [17 empty] | 12 | Muy crítica | 0.81 | Aceptable | 5.7513 | Aceptable
2017-07-26 | La Bermejala (Estrella) | Q34 |  | 19.78 | 8.063 | 7.429 | 173.827 |  |  | 0.07 | - |  |  | 14 | 146 | 37 | 132 | 109 | 0.1 | 15.9 | 21.6 | [6 empty] | 0.31 | 0.13 | 0.05 | 0.546 | 0.032 | 1.21 | 1.21 | [17 empty] | 22 | Crítica | 0.67 | Regular | 6.0888 | Aceptable
2017-07-26 | La Grande | Q5 |  | 19.44 | 8.21 | 7.546 | 166.7 |  |  | 0.26 | Bajo |  |  | 12 | 156 | 55 | 144 | 101 | 0.1 | 3.04 | 10.6 | [6 empty] | 0.158 | 0.064 | 0.05 | 0.425 | 0.015 | 1 | 1 | [17 empty] | 18 | Crítica | 0.74 | Aceptable | 5.4919 | Aceptable
2017-07-26 | La Doctora | Q3 |  | 20.95 | 7.832 | 7.054 | 104.545 |  |  | 0.19 | Medio |  |  | 58 | 139 | 35 | 81 | 104 | 0.3 | 12.9 | 22.8 | [6 empty] | 0.322 | 0.12 | 0.061 | 0.778 | 0.095 | 1 | 2.21 | [17 empty] | 2 | Muy crítica | 0.73 | Aceptable | 6.9949 | Aceptable
2017-07-26 | La Mina | Q25 |  | 23.06 | 7.628 | 1.326 | 398.818 |  |  | 0.08 | - |  |  | 43 | 271 | 95 | 228 | 176 | 0.8 | 80.5 | 140 | [6 empty] | 2.31 | 1.24 | 0.341 | 0.144 | 0.015 | 3.2 | 18 | [17 empty] | 1 | Muy crítica | 0.41 | Mala | 14.1832 | Mala
2017-07-26 | Doña María | E4 |  | 20.87 | 7.25 | 3.846 | 224.345 |  |  | 1.49 | Medio |  |  | 118 | 275 | 79 | 157 | 196 | 3 | 50.9 | 79.6 | [6 empty] | 1.11 | 0.19 | 0.518 | 0.341 | 0.119 | 3.03 | 7.05 | [17 empty] | 3 | Muy crítica | 0.48 | Mala | 10.4645 | Regular
2017-07-26 | La Ayurá | Q4 |  | 20.55 | 7.833 | 7.46 | 66.718 |  |  | 0.63 | Medio |  |  | 14 | 73 | 25 | 59 | 55 | 0.1 | 3.04 | 11.3 | [6 empty] | 0.101 | 0.059 | 0.05 | 0.518 | 0.015 | 1.36 | 2.45 | [17 empty] | 9 | Muy crítica | 0.78 | Aceptable | 5.23 | Aceptable
2017-07-26 | Altavista | Q8 |  | 22.47 | 7.74 | 4.57 | 370 |  |  | 0.58 | Alto |  |  | 184 | 415 | 56 | 231 | 359 | 2.1 | 77.5 | 179 | [6 empty] | 2.13 | 0.938 | 0.498 | 0.283 | 0.044 | 4.4 | 15.4 | [18 empty] | No calculado | 0.4 | Mala |  | No calculado
2017-07-26 | La Picacha | Q20 |  | 22.38 | 7.926 | 3.037 | 427.545 |  |  | 0.06 | Bajo |  |  | 446 | 739 | 147 | 293 | 592 | 2 | 160 | 274 | [6 empty] | 3.23 | 1.46 | 0.286 | 0.548 | 0.211 | 9.6 | 23.5 | [17 empty] | 17 | Crítica | 0.29 | Mala | 13.7363 | Mala
2017-07-26 | La Hueso | Q9 |  | 21.99 | 7.883 | 1.609 | 487.455 |  |  | 0.35 | Medio |  |  | 560 | 940 | 197 | 380 | 743 | 3.5 | 265 | 362 | [6 empty] | 5.33 | 1.87 | 1.8 | 0.191 | 0.021 | 10.2 | 29.5 | [17 empty] | 2 | Muy crítica | 0.26 | Mala | 16.3806 | Muy Mala
2017-07-26 | Descarga San Fernando | D1 |  | 25.3 | 7.715 | 5.557 | 1068.818 |  |  | 1.36 | - |  |  | 64 | 577 | 151 | 513 | 426 | 0.1 | 110 | 200 | [6 empty] | 3.41 | 2.3 | 0.586 | 0.269 | 0.738 | 6.4 | 44.5 | [18 empty] | No calculado | 0.53 | Regular |  | No calculado
2017-07-27 | La Iguaná | Q11 | 24.636 | 23.082 | 7.806 | 5.159 | 372.818 |  |  | 0.57 | - |  |  | 20 | 245 | 65 | 225 | 180 | 0.4 | 44.3 | 68.7 | [6 empty] | 1.81 | 1.24 | 0.291 | 0.57 | 0.246 | 3.9 | 14.1 | [17 empty] | 2 | Muy crítica | 0.52 | Regular | 10.4512 | Regular
2017-07-27 | Santa Elena | Q10 | 27.773 | 22.318 | 7.776 | 1.793 | 1122.364 |  |  | 1.08 | Bajo |  |  | 76 | 678 | 120 | 602 | 558 | 3 | 144 | 275 | [6 empty] | 4.09 | 1.79 | 1.22 | 0.141 | 0.015 | 10 | 29.9 | [17 empty] | 5 | Muy crítica | 0.4 | Mala | 15.3846 | Muy Mala
2017-07-27 | La Rosa | Q12 | 22.818 | 22.127 | 8.17 | 5.275 | 623.636 |  |  | 0.26 | Medio |  |  | 158 | 560 | 267 | 402 | 293 | 5 | 283 | 469 | [6 empty] | 6.74 | 2.61 | 2.43 | 0.171 | 0.015 | 19.7 | 47.8 | [17 empty] | 8 | Muy crítica | 0.41 | Mala | 14.3648 | Mala
2017-07-27 | La Madera | Q13 |  | 23.29 | 7.967 | 6.081 | 609.727 |  |  | 0.07 | Bajo |  |  | 34 | 344 | 97 | 310 | 247 | 1.7 | 90 | 156 | [6 empty] | 4.5 | 3.27 | 0.744 | 0.174 | 0.015 | 7.2 | 31.7 | [17 empty] | 10 | Muy crítica | 0.51 | Regular | 12.2213 | Mala
2017-07-27 | El Hato | Q14 | 27.091 | 21.745 | 7.735 | 6.705 | 120.527 |  |  | 0.15 | - |  |  | 1526 | 2208 | 261 | 682 | 1947 | 3 | 44.4 | 70.2 | [6 empty] | 2.37 | 0.331 | 0.283 | 0.605 | 0.023 | 4.67 | 7.01 | [17 empty] | 8 | Muy crítica | 0.46 | Mala | 8.1374 | Regular
2017-07-27 | La García | E10 | 26.873 | 21.306 | 7.713 | 4.248 | 244.727 | 38.393 | 778.455 | 1.31 | Bajo |  |  | 2356 | 2774 | 344 | 418 | 2430 | 5 | 125 | 211 | [6 empty] | 3.53 | 0.753 | 0.439 | 0.314 | 0.049 | 9.68 | 16.8 | [17 empty] | 3 | Muy crítica | 0.3 | Mala | 11.558 | Mala
2017-07-27 | Piedras Blancas | Q15 |  | 20.83 | 7.995 | 7.601 | 182.755 |  |  | 0.17 | - |  |  | 5 | 135 | 36 | 130 | 99 | 0.1 | 3.04 | 10 | [6 empty] | 0.059 | 0.05 | 0.05 | 0.368 | 0.015 | 1 | 1 | [17 empty] | 57 | Dudosa | 0.83 | Aceptable | 3.8996 | Aceptable
2017-07-27 | El Chuscal | Q32 | 22.364 | 20.327 | 7.885 | 7.588 | 238.545 |  |  | 0.13 | Medio |  |  | 13 | 178 | 31 | 165 | 147 | 0.1 | 5.22 | 10 | [6 empty] | 0.229 | 0.138 | 0.05 | 0.569 | 0.015 | 1.16 | 1.16 | [17 empty] | 26 | Crítica | 0.7 | Regular | 5.1099 | Aceptable
2017-07-27 | El Salado | Q27 |  | 20.91 | 8.194 | 7.347 | 281.364 |  |  | 0.29 | - |  |  | 20 | 214 | 32 | 194 | 182 | 0.1 | 3.74 | 11.6 | [6 empty] | 0.15 | 0.084 | 0.05 | 0.409 | 0.015 | 1 | 1 | [17 empty] | 51 | Dudosa | 0.65 | Regular | 4.7822 | Aceptable
2017-07-27 | Ovejas | Q30 | 24.273 | 19.818 | 6.836 | 7.946 | 88.2 |  |  | 3.34 | - |  |  | 9 | 91 | 27 | 82 | 64 | 0.4 | 3.04 | 10 | [6 empty] | 0.099 | 0.153 | 0.05 | 0.18 | 0.015 | 1 | 1 | [17 empty] | 7 | Muy crítica | 0.84 | Aceptable | 4.4353 | Aceptable
2017-07-27 | La López | Q28 |  | 21.31 | 7.309 | 5.38 | 211.555 |  |  | 0.1 | - |  |  | 34 | 196 | 62 | 162 | 134 | 0.4 | 66.9 | 92.9 | [6 empty] | 1.2 | 0.641 | 0.295 | 0.35 | 0.047 | 6.44 | 9.03 | [17 empty] | 15 | Muy crítica | 0.54 | Regular | 8.6559 | Regular
2017-07-27 | Descarga Interceptor Oriental | D3 | 25.545 | 24.609 | 7.687 | 0.691 | 905.545 |  |  | 0.89 | - |  |  | 277 | 763 | 372 | 486 | 391 | 4 | 475 | 658 | [6 empty] | 6.8 | 3.76 | 0.614 | 0.231 | 0.015 | 27.7 | 60.8 | [18 empty] | No calculado | 0.28 | Mala |  | No calculado
2017-09-13 | La Miel | Q2 |  | 18.03 | 7.058 | 7.62 | 63.645 |  |  | 1.262 | Alto |  |  | 74 | 123 | 25 | 49 | 98 | 0.7 | 8.41 | 19.3 | [6 empty] | 0.229 | 0.078 | 0.05 | 0.133 | 0.024 | 1.81 | 1.81 | [17 empty] | 10 | Muy crítica | 0.78 | Aceptable | 4.5613 | Aceptable
2017-09-13 | La Valeria | Q1 |  | 17.95 | 7.83 | 7.83 | 103.6 |  |  | 0.641 | Alto |  |  | 124 | 213 | 37 | 89 | 176 | 0.8 | 5.75 | 10 | [6 empty] | 0.209 | 0.06 | 0.05 | 0.291 | 0.021 | 5.12 | 5.12 | [17 empty] | 9 | Muy crítica | 0.7 | Regular | 5.4615 | Aceptable
2017-09-13 | La Bermejala (Estrella) | Q34 |  | 21.95 | 7.71 | 6.77 | 221.78 |  |  | 0.169 | - |  |  | 165 | 272 | 58 | 107 | 214 | 1.5 | 33.6 | 45.7 | [6 empty] | 0.283 | 0.05 | 0.133 | 0.417 | 0.052 | 1.58 | 1.58 | [17 empty] | 36 | Dudosa | 0.51 | Regular | 6.0794 | Aceptable
2017-09-13 | La Grande | Q5 |  | 19.87 | 7.971 | 7.515 | 158.091 |  |  | 0.512 | Medio |  |  | 116 | 240 | 56 | 124 | 184 | 0.8 | 34.5 | 48.3 | [6 empty] | 0.07 | 0.065 | 0.05 | 0.353 | 0.034 | 2.04 | 2.04 | [17 empty] | 18 | Crítica | 0.56 | Regular | 5.4021 | Aceptable
2017-09-13 | La Doctora | Q3 |  | 21.95 | 7.713 | 6.769 | 221.782 |  |  | 0.295 | Alto |  |  | 355 | 499 | 116 | 144 | 384 | 1.9 | 115 | 160 | [6 empty] | 0.695 | 0.198 | 0.334 | 0.737 | 0.067 | 2.74 | 4.89 | [17 empty] | 10 | Muy crítica | 0.4 | Mala | 9.4463 | Regular
2017-09-13 | La Mina | Q25 |  | 23.08 | 7.68 | 4.093 | 358.736 |  |  | 0.08 | - |  |  | 106 | 326 | 129 | 220 | 197 | 1.2 | 111 | 168 | [6 empty] | 1.5 | 1.05 | 0.108 | 0.468 | 0.087 | 8.3 | 19.2 | [17 empty] | 2 | Muy crítica | 0.47 | Mala | 14.4946 | Muy Mala
2017-09-13 | Doña María | E4 |  | 20.24 | 8.118 | 7.063 | 164.818 |  |  | 2.133 | Medio |  |  | 312 | 466 | 98 | 154 | 368 | 1.8 | 102 | 157 | [6 empty] | 0.758 | 0.05 | 0.271 | 0.762 | 0.14 | 4.03 | 5.93 | [17 empty] | 2 | Muy crítica | 0.45 | Mala | 9.8682 | Regular
2017-09-13 | La Ayurá | Q4 |  | 19.4 | 7.478 | 7.687 | 78.464 |  |  | 0.833 | Medio |  |  | 37 | 105 | 33 | 68 | 72 | 0.7 | 16.7 | 28.3 | [6 empty] | 0.06 | 0.05 | 0.05 | 0.336 | 0.041 | 2.69 | 2.69 | [17 empty] | 18 | Crítica | 0.7 | Regular | 4.2869 | Aceptable
2017-09-13 | Altavista | Q8 |  | 22.25 | 7.805 | 6.598 | 277.655 |  |  | 0.264 | Medio |  |  | 142 | 340 | 89 | 198 | 251 | 1.3 | 71.7 | 124 | [6 empty] | 1.03 | 0.472 | 0.21 | 0.801 | 0.568 | 3.22 | 9.43 | [17 empty] | 15 | Muy crítica | 0.46 | Mala | 10.2766 | Regular
2017-09-13 | La Picacha | Q20 |  | 22.09 | 8.296 | 6.211 | 385.545 |  |  | 0.197 | Medio |  |  | 204 | 474 | 146 | 270 | 328 | 1.2 | 145 | 241 | [6 empty] | 2.1 | 1.22 | 0.316 | 0.464 | 0.387 | 10.8 | 19.4 | [17 empty] | 10 | Muy crítica | 0.4 | Mala | 13.4201 | Mala
2017-09-13 | La Hueso | Q9 |  | 21.9 | 8.54 | 5.03 | 452.182 | 75.321 | 233.87 | 0.578 | Medio |  |  | 276 | 549 | 171 | 273 | 378 | 1.1 | 228 | 304 | [6 empty] | 2.94 | 1.75 | 0.58 | 0.512 | 0.261 | 11.3 | 24.1 | [17 empty] | 4 | Muy crítica | 0.32 | Mala | 15.7031 | Muy Mala
2017-09-13 | Descarga San Fernando | D1 |  | 23.86 | 7.814 | 5.653 | 729 |  |  | 1 | - |  |  | 86 | 482 | 162 | 396 | 320 | 0.9 | 147 | 249 | [6 empty] | 2.83 | 1.64 | 0.589 | 0.168 | 0.285 | 8.6 | 32 | [18 empty] | No calculado | 0.52 | Regular |  | No calculado
2017-09-14 | La Iguaná | Q11 | 24.636 | 22.673 | 7.704 | 6.311 | 268.273 |  |  | 1.184 | - |  |  | 14 | 189 | 61 | 175 | 128 | 0.2 | 31.1 | 46.7 | [6 empty] | 0.817 | 0.465 | 0.141 | 0.902 | 0.262 | 5.64 | 8.9 | [17 empty] | 11 | Muy crítica | 0.59 | Regular | 9.2281 | Regular
2017-09-14 | Santa Elena | Q10 |  | 21.73 | 7.927 | 4.922 | 741.545 |  |  | 1.683 | Medio |  |  | 101 | 515 | 135 | 414 | 380 | 1.3 | 134 | 187 | [6 empty] | 2.06 | 1.13 | 0.437 | 0.506 | 0.015 | 1 | 8.57 | [17 empty] | 2 | Muy crítica | 0.41 | Mala | 13.9235 | Mala
2017-09-14 | La Rosa | Q12 |  | 21.95 | 7.813 | 6.665 | 528.727 |  |  | 0.223 | Bajo |  |  | 100 | 417 | 170 | 317 | 247 | 1.7 | 173 | 244 | [6 empty] | 3.59 | 1.99 | 0.946 | 0.067 | 0.359 | 14.5 | 31.8 | [17 empty] | 1 | Muy crítica | 0.48 | Mala | 14.6571 | Muy Mala
2017-09-14 | La Madera | Q13 |  | 24.07 | 7.849 | 6.499 | 432.182 |  |  | 0.112 | Bajo |  |  | 57 | 320 | 101 | 263 | 219 | 0.5 | 84 | 143 | [6 empty] | 2.51 | 1.62 | 0.458 | 0.17 | 0.22 | 8.3 | 20.8 | [17 empty] | 3 | Muy crítica | 0.51 | Regular | 12.8045 | Mala
2017-09-14 | El Hato | Q14 |  | 21.62 | 7.689 | 7.359 | 89.009 |  |  | 0.23 | - |  |  | 935 | 1050 | 134 | 115 | 916 | 1 | 5.26 | 11.5 | [6 empty] | 0.985 | 0.152 | 0.134 | 0.46 | 0.072 | 3.44 | 3.44 | [17 empty] | 1 | Muy crítica | 0.6 | Regular | 6.719 | Aceptable
2017-09-14 | La García | E10 |  | 21.58 | 8.146 | 5.335 | 204.664 | 52.97 | 773.22 | 1.697 | Medio |  |  | 1972 | 2112 | 268 | 140 | 1844 | 3 | 164 | 332 | [6 empty] | 2.48 | 0.742 | 0.524 | 0.404 | 0.184 | 8.46 | 13.1 | [17 empty] | 1 | Muy crítica | 0.38 | Mala | 12.9969 | Mala
2017-09-14 | Piedras Blancas | Q15 |  | 21.24 | 8.006 | 7.575 | 192.245 |  |  | 0.143 | - |  |  | 5 | 144 | 32 | 139 | 112 | 0.1 | 3.04 | 10.6 | [6 empty] | 0.102 | 0.084 | 0.05 | 0.367 | 0.059 | 1.86 | 1.86 | [17 empty] | 34 | Crítica | 0.82 | Aceptable | 4.6692 | Aceptable
2017-09-14 | El Chuscal | Q32 |  | 21.47 | 7.865 | 7.641 | 241.909 |  |  | 0.144 | Medio |  |  | 22 | 201 | 49 | 179 | 152 | 0.2 | 6.33 | 12.8 | [6 empty] | 0.262 | 0.163 | 0.05 | 0.427 | 0.094 | 1.92 | 1.92 | [17 empty] | 39 | Dudosa | 0.7 | Regular | 5.3257 | Aceptable
2017-09-14 | El Salado | Q27 |  | 22.08 | 7.799 | 7.377 | 262.455 |  |  | 0.318 | - |  |  | 38 | 222 | 51 | 184 | 171 | 0.6 | 6.48 | 17.9 | [6 empty] | 0.188 | 0.087 | 0.05 | 0.359 | 0.015 | 2.32 | 2.32 | [17 empty] | 28 | Crítica | 0.71 | Aceptable | 5.8595 | Aceptable
2017-09-14 | Ovejas | Q30 | 23.818 | 20.682 | 7.328 | 7.948 | 77.909 |  |  | 5.45 | - |  |  | 12 | 84 | 24 | 72 | 60 | 0.1 | 3.04 | 10 | [6 empty] | 0.051 | 0.05 | 0.05 | 0.185 | 0.015 | 1.21 | 1.21 | [17 empty] | 17 | Crítica | 0.79 | Aceptable | 3.3795 | Buena
2017-09-14 | La López | Q28 |  | 22.24 | 6.847 | 5.905 | 237.618 |  |  | 0.126 | - |  |  | 56 | 237 | 83 | 181 | 154 | 0.7 | 56.3 | 88.3 | [6 empty] | 0.709 | 0.676 | 0.05 | 0.35 | 0.025 | 6.52 | 8.71 | [17 empty] | 17 | Crítica | 0.55 | Regular | 9.437 | Regular
2017-09-14 | Descarga Interceptor Oriental | D3 |  | 23.97 | 7.737 | 0.903 | 847.818 |  |  | 1.149 | - |  |  | 441 | 745 | 334 | 304 | 411 | 4 | 385 | 526 | [6 empty] | 5.03 | 1.92 | 0.475 | 0.023 | 0.015 | 20.2 | 52.5 | [18 empty] | No calculado | 0.29 | Mala |  | No calculado
2018-05-09 | La Miel | Q2 | 20.273 | 17.855 | 7.105 | 7.57 | 43.082 |  |  | 2.15 | Alto |  |  | 42 | 82 | 25 | 40 | 65 | 0.1 | 6.11 | 14.7 | [6 empty] | 0.264 | 0.097 | 0.064 | 0.309 | 0.01 | 4.7 | 7.3 | [17 empty] | 35 | Crítica | 0.77 | Aceptable | 4.5989 | Aceptable
2018-05-09 | La Valeria | Q1 | 20.273 | 17.8 | 7.581 | 7.793 | 86.864 |  |  | 1.01 | Alto |  |  | 297 | 369 | 46 | 72 | 323 | 0.6 | 4.32 | 10 | [6 empty] | 0.267 | 0.15 | 0.108 | 0.481 | 0.01 | 3.5 | 4.82 | [17 empty] | 32 | Crítica | 0.73 | Aceptable | 4.5847 | Aceptable
2018-05-09 | La Bermejala (Estrella) | Q34 | 20.927 | 18.018 | 7.91 | 7.876 | 105.245 |  |  | 0.12 | Alto |  |  | 125 | 204 | 33 | 79 | 171 | 0.4 | 3.38 | 10 | [6 empty] | 0.151 | 0.055 | 0.05 | 0.657 | 0.01 | 9.56 | 11.3 | [17 empty] | 17 | Crítica | 0.7 | Regular | 6.0146 | Aceptable
2018-05-09 | La Grande | Q5 | 23.409 | 18.636 | 7.881 | 7.721 | 117.055 |  |  | 1.55 | Alto |  |  | 432 | 546 | 67 | 114 | 479 | 0.4 | 3.04 | 10 | [6 empty] | 0.381 | 0.119 | 0.263 | 0.579 | 0.01 | 17.96 | 19.2 | [17 empty] | 21 | Crítica | 0.59 | Regular | 7.4373 | Regular
2018-05-09 | La Doctora | Q3 | 22.727 | 20.009 | 7.798 | 7.295 | 103.155 |  |  | 0.48 | Alto |  |  | 133 | 224 | 48 | 91 | 176 | 0.7 | 19 | 27.5 | [6 empty] | 0.3 | 0.116 | 0.064 | 0.884 | 0.01 | 11.51 | 12.8 | [17 empty] | 6 | Muy crítica | 0.63 | Regular | 8.0688 | Regular
2018-05-09 | La Mina | Q25 | 22.364 | 21.564 | 7.796 | 5.101 | 318.673 |  |  | 0.23 | Alto |  |  | 118 | 359 | 127 | 241 | 232 | 2 | 140 | 205 | [6 empty] | 1.97 | 1.17 | 0.792 | 1.07 | 0.01 | 20.83 | 29.8 | [17 empty] | 5 | Muy crítica | 0.52 | Regular | 15.5991 | Muy Mala
2018-05-09 | Doña María | E4 | 23.473 | 20.173 | 7.713 | 7.475 | 112.636 |  |  | 5.06 | Alto |  |  | 475 | 546 | 74 | 71 | 472 | 1.2 | 19.1 | 27.3 | [6 empty] | 0.546 | 0.101 | 0.275 | 0.984 | 0.01 | 11.7 | 13.2 | [17 empty] | 12 | Muy crítica | 0.52 | Regular | 8.1099 | Regular
2018-05-09 | La Ayurá | Q4 | 22.636 | 18.9 | 7.734 | 7.925 | 78.573 |  |  | 1.88 | Alto |  |  | 78 | 157 | 59 | 79 | 98 | 0.7 | 27.8 | 41.2 | [6 empty] | 0.266 | 0.075 | 0.05 | 0.663 | 0.01 | 2.44 | 3.61 | [17 empty] | 20 | Crítica | 0.71 | Aceptable | 5.2318 | Aceptable
2018-05-09 | Altavista | Q8 | 23.909 | 21.182 | 7.878 | 6.914 | 217.727 |  |  | 0.71 | Alto |  |  | 302 | 476 | 72 | 174 | 404 | 1.1 | 42.7 | 61.1 | [6 empty] | 0.723 | 0.251 | 0.151 | 0.694 | 0.01 | 3.94 | 7.86 | [17 empty] | 6 | Muy crítica | 0.49 | Mala | 9.6987 | Regular
2018-05-09 | La Picacha | Q20 | 23.091 | 21.418 | 7.985 | 5.963 | 353.909 |  |  | 0.58 | Alto |  |  | 290 | 758 | 154 | 468 | 604 | 1.9 | 160 | 231 | [6 empty] | 2.22 | 1.25 | 0.954 | 0.571 | 0.01 | 10.38 | 19.9 | [17 empty] | 7 | Muy crítica | 0.37 | Mala | 14.5458 | Muy Mala
2018-05-09 | La Hueso | Q9 | 24.727 | 20.859 | 7.684 | 5.666 | 403.455 | 47.244 | 280.197 | 0.99 | Alto |  |  | 266 | 517 | 139 | 251 | 378 | 1.5 | 179 | 267 | [6 empty] | 2.23 | 1.63 | 0.565 | 0.722 | 0.01 | 12.5 | 23.6 | [17 empty] | 11 | Muy crítica | 0.42 | Mala | 15.1103 | Muy Mala
2018-05-09 | Descarga San Fernando | D1 | 21.091 | 22.627 | 7.74 | 5.768 | 673.182 |  |  | 5.53 | - |  |  | 71 | 446 | 127 | 375 | 319 | 0.2 | 122 | 187 | [6 empty] | 2.3 | 1.64 | 0.607 | 0.638 | 0.01 | 8.5 | 30.1 | [18 empty] | No calculado | 0.52 | Regular |  | No calculado
2018-05-10 | La Iguaná | Q11 | 20.909 | 20.173 | 7.718 | 7.676 | 179.491 |  |  | 1.94 | Alto |  |  | 97 | 233 | 63 | 136 | 170 | 0.3 | 32.1 | 43.5 | [6 empty] | 0.478 | 0.197 | 0.206 | 1.19 | 0.01 | 3.91 | 6.28 | [17 empty] | 2 | Muy crítica | 0.64 | Regular | 8.4217 | Regular
2018-05-10 | Santa Elena | Q10 | 22.909 | 20.518 | 7.779 | 6.62 | 466.455 |  |  | 2.78 | Alto |  |  | 61 | 347 | 79 | 286 | 268 | 0.1 | 90.3 | 126 | [6 empty] | 1.2 | 0.593 | 0.412 | 1.06 | 0.01 | 6.64 | 13.8 | [17 empty] | 13 | Muy crítica | 0.54 | Regular | 12.7816 | Mala
2018-05-10 | La Rosa | Q12 | 23 | 20.627 | 8.215 | 7.213 | 453 |  |  | 0.43 | Alto |  |  | 38 | 324 | 110 | 286 | 214 | 0.1 | 137 | 186 | [6 empty] | 2.33 | 1.52 | 0.803 | 0.975 | 0.01 | 12.3 | 28.7 | [17 empty] | 2 | Muy crítica | 0.55 | Regular | 14.9191 | Muy Mala
2018-05-10 | La Madera | Q13 | 22.955 | 20.764 | 8.075 | 7.322 | 378.636 |  |  | 0.43 | Alto |  |  | 69 | 330 | 118 | 261 | 212 | 0.1 | 155 | 215 | [6 empty] | 2.4 | 1.36 | 1.04 | 0.751 | 0.01 | 10.4 | 22.7 | [17 empty] | 2 | Muy crítica | 0.5 | Mala | 14.4085 | No calculado
2018-05-10 | El Hato | Q14 | 21.409 | 19.255 | 7.22 | 7.683 | 72.436 |  |  | 0.8 | Alto |  |  | 692 | 805 | 110 | 113 | 695 | 1 | 13.3 | 28.7 | [6 empty] | 1.06 | 0.504 | 0.251 | 0.857 | 0.01 | 1 | 3.22 | [17 empty] | 4 | Muy crítica | 0.54 | Regular | 7.0887 | Aceptable
2018-05-10 | La García | E10 | 25.909 | 19.449 | 8.222 | 6.076 | 158.736 | 14.18 | 854.996 | 4.68 | Alto |  |  | 922 | 1162 | 173 | 240 | 989 | 2.5 | 156 | 253 | [6 empty] | 1.78 | 0.286 | 0.749 | 0.746 | 0.01 | 4.86 | 9.73 | [17 empty] | 3 | Muy crítica | 0.41 | Mala | 13.2866 | Mala
2018-05-10 | Piedras Blancas | Q15 | 21.727 | 19.3 | 7.437 | 7.975 | 62.945 |  |  | 2.34 | Alto |  |  | 41 | 108 | 31 | 67 | 77 | 0.1 | 13.5 | 21.7 | [6 empty] | 0.112 | 0.054 | 0.05 | 0.387 | 0.01 | 1 | 2.67 | [17 empty] | 50 | Dudosa | 0.74 | Aceptable | 3.7318 | Aceptable
2018-05-10 | El Chuscal | Q32 | 22.182 | 20.164 | 7.663 | 7.655 | 159.927 |  |  | 0.61 | Alto |  |  | 209 | 368 | 69 | 159 | 299 | 0.8 | 16.4 | 39.3 | [6 empty] | 0.351 | 0.152 | 0.17 | 0.726 | 0.01 | 1 | 2.95 | [17 empty] | 27 | Crítica | 0.59 | Regular | 6.4135 | Aceptable
2018-05-10 | El Salado | Q27 | 22.182 | 20.455 | 7.756 | 7.597 | 142.473 |  |  | 1.01 | Alto |  |  | 228 | 270 | 55 | 42 | 215 | 1 | 15.7 | 35.4 | [6 empty] | 0.71 | 0.079 | 0.592 | 0.467 | 0.01 | 1.38 | 4.25 | [17 empty] | 30 | Crítica | 0.59 | Regular | 7.0463 | Aceptable
2018-05-10 | Ovejas | Q30 | 21.636 | 20.455 | 7.124 | 7.938 | 45.436 |  |  | 18.29 | Alto |  |  | 28 | 78 | 23 | 50 | 408 | 0.2 | 12.6 | 20.1 | [6 empty] | 0.117 | 0.7 | 0.05 | 0.369 | 0.01 | 1 | 2.9 | [17 empty] | 42 | Dudosa | 0.76 | Aceptable | 3.6509 | Aceptable
2018-05-10 | La López | Q28 | 21.636 | 20.327 | 6.96 | 7.741 | 100.473 |  |  | 0.26 | Alto |  |  | 272 | 390 | 89 | 118 | 301 | 2 | 34.9 | 47.8 | [6 empty] | 0.487 | 0.136 | 0.194 | 0.556 | 0.01 | 4.71 | 7.56 | [17 empty] | 20 | Crítica | 0.63 | Regular | 7.2515 | Regular
2018-05-10 | Descarga Interceptor Oriental | D3 | 21.727 | 22.645 | 7.603 | 2.036 | 712.545 |  |  |  | - |  |  | 228 | 704 | 296 | 476 | 408 | 4 | 252 | 459 | [6 empty] | 4.41 | 3.14 | 1.11 | 0.241 | 0.01 | 25.8 | 50 | [18 empty] | No calculado | 0.37 | Mala |  | No calculado
2019-02-06 | La Miel | Q2 | 24.545 | 20.873 | 7.107 | 6.09 | 77.264 |  |  | 0.613 | Medio |  |  | 10 | 88 | 35 | 78 | 52 | 0.1 | 10.9 | 18.1 | [6 empty] | 0.485 | 0.268 | 0.12 | 1.95 | 0.015 | 2.08 | 3.08 | [17 empty] | 8 | Muy crítica | 0.79 | Aceptable | 4.9688 | Aceptable
2019-02-06 | La Valeria | Q1 | 24.727 | 20.464 | 7.871 | 6.874 | 148.773 |  |  | 0.236 | Medio |  |  | 31 | 163 | 37 | 132 | 126 | 0.2 | 11.6 | 29.4 | [6 empty] | 0.446 | 0.224 | 0.148 | 0.396 | 0.088 | 2.88 | 3.88 | [17 empty] | 5 | Muy crítica | 0.68 | Regular | 6.1915 | Aceptable
2019-02-06 | La Bermejala (Estrella) | Q34 | 22.364 | 20.127 | 7.941 | 7.035 | 234.791 |  |  | 0.064 | - |  |  | 14 | 182 | 58 | 168 | 124 | 0.2 | 36.7 | 49.6 | [6 empty] | 0.43 | 0.07 | 0.094 | 0.023 | 0.45 | 4.12 | 5.38 | [17 empty] | 12 | Muy crítica | 0.62 | Regular | 6.516 | Aceptable
2019-02-06 | La Grande | Q5 | 24.955 | 21.327 | 8.044 | 7.158 | 205.564 |  |  | 0.302 | Medio |  |  | 8 | 153 | 36 | 145 | 117 | 0.1 | 10.3 | 12.8 | [6 empty] | 0.205 | 0.091 | 0.05 | 0.527 | 0.162 | 1 | 1.86 | [17 empty] | 20 | Crítica | 0.72 | Aceptable | 4.192 | Aceptable
2019-02-06 | La Doctora | Q3 | 25.091 | 21.909 | 7.887 | 5.742 | 208.773 |  |  | 0.277 | Medio |  |  | 62 | 204 | 84 | 142 | 120 | 0.7 | 116 | 141 | [6 empty] | 1.45 | 0.832 | 0.361 | 0.023 | 0.015 | 6.69 | 12.9 | [17 empty] | 5 | Muy crítica | 0.53 | Regular | 9.4624 | Regular
2019-02-06 | La Mina | Q25 | 25.091 | 22.809 | 7.763 | 1.232 | 529.818 |  |  | 0.213 | - |  |  | 138 | 452 | 220 | 314 | 232 | 3.5 | 293 | 358 | [6 empty] | 5.45 | 3.15 | 2.3 | 0.023 | 0.015 | 13.7 | 36.9 | [17 empty] | 9 | Muy crítica | 0.36 | Mala | 14.8276 | Muy Mala
2019-02-06 | Doña María | E4 | 25.273 | 21.382 | 7.431 | 5.224 | 213.455 |  |  | 1.066 | Medio |  |  | 160 | 208 | 69 | 48 | 139 | 2.5 | 29.4 | 56.5 | [6 empty] | 0.75 | 0.486 | 0.263 | 0.864 | 0.273 | 4.84 | 8.54 | [17 empty] | 7 | Muy crítica | 0.53 | Regular | 7.8923 | Regular
2019-02-06 | La Ayurá | Q4 | 24.682 | 20.273 | 7.569 | 7.27 | 87.573 |  |  | 0.506 | Medio |  |  | 5 | 83 | 27 | 78 | 56 | 0.1 | 9.26 | 13.2 | [6 empty] | 0.261 | 0.134 | 0.055 | 0.526 | 0.12 | 2.92 | 4.05 | [17 empty] | 8 | Muy crítica | 0.88 | Aceptable | 4.6452 | Aceptable
2019-02-06 | Altavista | Q8 | 26.636 | 23.791 | 7.693 | 3.784 | 374.455 |  |  | 0.288 | Medio |  |  | 163 | 414 | 100 | 251 | 314 | 1.6 | 111 | 197 | [6 empty] | 2.07 | 1.46 | 0.473 | 0.023 | 0.015 | 6.3 | 17.2 | [17 empty] | 6 | Muy crítica | 0.4 | Mala | 11.3652 | Mala
2019-02-06 | La Picacha | Q20 | 25.455 | 22.727 | 7.979 | 3.643 | 415.909 |  |  | 0.1 | Bajo |  |  | 258 | 597 | 155 | 339 | 442 | 2 | 170 | 272 | [6 empty] | 2.63 | 1.81 | 0.726 | 0.023 | 0.015 | 6.5 | 21.5 | [17 empty] | 1 | Muy crítica | 0.34 | Mala | 13.3023 | Mala
2019-02-06 | La Hueso | Q9 | 25 | 22.541 | 7.556 | 0.693 | 611.364 | 46.305 | 292.273 | 0.49 | Medio |  |  | 368 | 717 | 254 | 349 | 463 | 3.8 | 315 | 499 | [6 empty] | 4.25 | 3.59 | 0.362 | 0.023 | 0.015 | 16 | 42.3 | [17 empty] | 9 | Muy crítica | 0.24 | Muy Mala | 15.6367 | Muy Mala
2019-02-06 | Descarga San Fernando | D1 | 25.636 | 25.345 | 7.395 | 4.736 | 1018.818 |  |  | 2.48 | - |  |  | 99 | 666 | 201 | 567 | 465 | 0.1 | 193 | 290 | [6 empty] | 3.34 | 2.18 | 0.713 | 0.023 | 0.015 | 9.6 | 38.5 | [18 empty] | No calculado | 0.49 | Mala |  | No calculado
2019-02-07 | La Iguaná | Q11 | 25.545 | 23.3 | 7.785 | 4.276 | 419.545 |  |  | 0.661 | Medio |  |  | 85 | 329 | 77 | 244 | 252 | 1.3 | 35.1 | 107 | [6 empty] | 1.79 | 1.07 | 0.529 | 0.415 | 0.388 | 4.9 | 16.7 | [17 empty] | 2 | Muy crítica | 0.45 | Mala | 10.224 | Regular
2019-02-07 | Santa Elena | Q10 | 26.909 | 24.2 | 7.556 | 1.7 | 990.727 |  |  | 1.407 | Medio |  |  | 66 | 730 | 208 | 664 | 522 | 4.5 | 156 | 337 | [6 empty] | 4.24 | 2.32 | 1.43 | 0.023 | 0.015 | 13.7 | 36.6 | [17 empty] | 9 | Muy crítica | 0.4 | Mala | 14.0319 | Mala
2019-02-07 | La Rosa | Q12 | 23.136 | 22.189 | 7.886 | 4.991 | 671.091 |  |  | 0.273 | Medio |  |  | 182 | 570 | 267 | 388 | 303 | 4 | 196 | 456 | [6 empty] | 5.7 | 3.19 | 1.76 | 0.023 | 0.058 | 18 | 46.2 | [17 empty] | 2 | Muy crítica | 0.41 | Mala | 13.5123 | Mala
2019-02-07 | La Madera | Q13 | 26.636 | 23.491 | 8.013 | 5.233 | 694.091 |  |  | 0.089 | Bajo |  |  | 124 | 498 | 181 | 374 | 317 | 3 | 135 | 280 | [6 empty] | 4.9 | 3.33 | 1.14 | 0.023 | 0.141 | 11 | 42.2 | [17 empty] | 7 | Muy crítica | 0.44 | Mala | 12.4002 | Mala
2019-02-07 | El Hato | Q14 | 25.909 | 21.627 | 7.745 | 6.188 | 168.373 |  |  | 0.308 | Medio |  |  | 762 | 901 | 115 | 139 | 786 | 1.5 | 60.6 | 244 | [6 empty] | 1.78 | 0.522 | 0.611 | 0.577 | 0.116 | 4.81 | 8.04 | [17 empty] | 2 | Muy crítica | 0.4 | Mala | 8.6983 | Regular
2019-02-07 | La García | E10 | 23.191 | 23.095 | 7.53 | 2.524 | 582.273 | 76.273 | 1653.468 | 0.664 | Bajo |  |  | 1796 | 2083 | 309 | 287 | 1774 | 6.5 | 154 | 595 | [6 empty] | 8.34 | 2.12 | 4.79 | 0.263 | 0.21 | 13.7 | 28.6 | [17 empty] | 9 | Muy crítica | 0.25 | Muy Mala | 13.6319 | Mala
2019-02-07 | Piedras Blancas | Q15 | 25.091 | 20.682 | 7.947 | 7.685 | 228.545 |  |  | 0.117 | Bajo |  |  | 5 | 153 | 28 | 148 | 125 | 0.1 | 3.04 | 10 | [6 empty] | 0.087 | 0.071 | 0.05 | 3.84 | 0.029 | 1 | 1.15 | [17 empty] | 3 | Muy crítica | 0.76 | Aceptable | 4.9711 | Aceptable
2019-02-07 | El Chuscal | Q32 | 24.091 | 20.918 | 8.053 | 7.409 | 287.273 |  |  | 0.087 | Bajo |  |  | 5 | 196 | 36 | 191 | 160 | 0.1 | 4.85 | 10.3 | [6 empty] | 0.255 | 0.233 | 0.05 | 0.834 | 0.228 | 1 | 1.11 | [17 empty] | 29 | Crítica | 0.64 | Regular | 4.4515 | Aceptable
2019-02-07 | El Salado | Q27 | 25.182 | 21.955 | 7.745 | 6.958 | 332.455 |  |  | 0.256 | - |  |  | 69 | 282 | 44 | 213 | 238 | 0.8 | 8.13 | 24.2 | [6 empty] | 0.371 | 0.125 | 0.167 | 0.458 | 0.157 | 1 | 1.56 | [17 empty] | 16 | Crítica | 0.57 | Regular | 5.6407 | Aceptable
2019-02-07 | Ovejas | Q30 | 23.727 | 20.318 | 7.308 | 7.801 | 102.445 |  |  | 1.556 | - |  |  | 5 | 95 | 35 | 90 | 60 | 0.1 | 3.04 | 10 | [6 empty] | 0.05 | 0.05 | 0.05 | 0.239 | 0.015 | 1 | 1 | [17 empty] | 35 | Crítica | 0.88 | Aceptable | 2.68 | Buena
2019-02-07 | La López | Q28 | 25.545 | 21.982 | 7.387 | 4.306 | 271.909 |  |  | 0.065 | - |  |  | 51 | 266 | 105 | 215 | 160 | 0.3 | 69.3 | 154 | [6 empty] | 1.59 | 1.17 | 0.24 | 0.264 | 0.158 | 6.16 | 11.4 | [17 empty] | 13 | Muy crítica | 0.46 | Mala | 8.7581 | Regular
2019-08-28 | La Miel | Q2 | 22.455 | 19.109 | 7.122 | 6.54 | 83.791 | #N/A | #N/A | 0.425 | - | 12 | #N/A | 17 | 78 | 25 | 61 | 59 | 0.1 | 5.62 | 29.1 | #N/A | #N/A | #N/A | #N/A | #N/A | #N/A | 0.464 | 0.304 | 0.076 | 0.137 | 0.125 | 1.52 | 2.66 | #N/A | #N/A | #N/A | #N/A | #N/A | #N/A | #N/A | #N/A | #N/A | #N/A | #N/A | #N/A | #N/A | #N/A | #N/A | #N/A | #N/A | 5 | Muy crítica | 0.72 | Aceptable | 6.2007 | Aceptable
2019-08-28 | La Valeria | Q1 | 22.636 | 18.655 | 7.669 | 7.024 | 157.764 | #N/A | #N/A | 0.138 | - | 13 | #N/A | 8 | 112 | 25 | 104 | 91 | 0.1 | 15.4 | 46.2 | #N/A | #N/A | #N/A | #N/A | #N/A | #N/A | 0.463 | 0.214 | 0.08 | 0.686 | 0.163 | 2.61 | 4.12 | #N/A | #N/A | #N/A | #N/A | #N/A | #N/A | #N/A | #N/A | #N/A | #N/A | #N/A | #N/A | #N/A | #N/A | #N/A | #N/A | #N/A | 5 | Muy crítica | 0.64 | Regular | 7.3102 | Regular
2019-08-28 | La Bermejala (Estrella) | Q34 | 22.545 | 19.755 | 7.965 | 7.186 | 236.336 | #N/A | #N/A | 0.048 | - | 13 | #N/A | 13 | 169 | 36 | 156 | 133 | 0.1 | 11 | 24.8 | #N/A | #N/A | #N/A | #N/A | #N/A | #N/A | 0.331 | 0.146 | 0.071 | 0.361 | 0.224 | 1.86 | 2.86 | #N/A | #N/A | #N/A | #N/A | #N/A | #N/A | #N/A | #N/A | #N/A | #N/A | #N/A | #N/A | #N/A | #N/A | #N/A | #N/A | #N/A | 17 | Crítica | 0.66 | Regular | 6.4116 | Aceptable
2019-08-28 | La Grande | Q5 | 24 | 18.527 | 7.912 | 7.377 | 205.555 | #N/A | #N/A | 0.189 | - | 14 | #N/A | 9 | 172 | 30 | 163 | 142 | 0.1 | 4.75 | 10 | #N/A | #N/A | #N/A | #N/A | #N/A | #N/A | 0.173 | 0.107 | 0.05 | 0.89 | 0.03 | 1 | 1.28 | #N/A | #N/A | #N/A | #N/A | #N/A | #N/A | #N/A | #N/A | #N/A | #N/A | #N/A | #N/A | #N/A | #N/A | #N/A | #N/A | #N/A | 20 | Crítica | 0.72 | Aceptable | 5.0585 | Aceptable
2019-08-28 | La Doctora | Q3 | 22.727 | 19.936 | 8.95 | 6.743 | 177.582 | #N/A | #N/A | 0.186 | - | 13 | #N/A | 40 | 150 | 33 | 110 | 117 | 0.6 | 19.9 | 57.2 | #N/A | #N/A | #N/A | #N/A | #N/A | #N/A | 0.562 | 0.244 | 0.129 | 0.113 | 0.03 | 3.41 | 5.97 | #N/A | #N/A | #N/A | #N/A | #N/A | #N/A | #N/A | #N/A | #N/A | #N/A | #N/A | #N/A | #N/A | #N/A | #N/A | #N/A | #N/A | 15 | Muy crítica | 0.59 | Regular | 7.3408 | Regular
2019-08-28 | La Mina | Q25 | 24.091 | 22.473 | 7.7 | 0.681 | 490.545 | #N/A | #N/A | 0.106 | - | 13 | #N/A | 155 | 427 | 194 | 272 | 233 | 10 | 170 | 493 | #N/A | #N/A | #N/A | #N/A | #N/A | #N/A | 4.61 | 3.98 | 0.62 | 0.113 | 0.03 | 15.8 | 37.4 | #N/A | #N/A | #N/A | #N/A | #N/A | #N/A | #N/A | #N/A | #N/A | #N/A | #N/A | #N/A | #N/A | #N/A | #N/A | #N/A | #N/A | 9 | Muy crítica | 0.34 | Mala | 15.864 | Muy Mala
2019-08-28 | Doña María | E4 | 24.364 | 20.855 | 7.669 | 6.196 | 190.764 | #N/A | #N/A | 0.956 | - | 11 | #N/A | 48 | 180 | 41 | 132 | 139 | 1.2 | 12.7 | 52 | #N/A | #N/A | #N/A | #N/A | #N/A | #N/A | 0.538 | 0.345 | 0.097 | 0.64 | 0.264 | 2.43 | 4.39 | #N/A | #N/A | #N/A | #N/A | #N/A | #N/A | #N/A | #N/A | #N/A | #N/A | #N/A | #N/A | #N/A | #N/A | #N/A | #N/A | #N/A | 13 | Muy crítica | 0.58 | Regular | 7.329 | Regular
2019-08-28 | La Ayurá | Q4 | 22.909 | 19.591 | 7.205 | 7.557 | 76.409 | #N/A | #N/A | 0.612 | - | 12 | #N/A | 5 | 62 | 25 | 57 | 44 | 0.1 | 3.04 | 15.2 | #N/A | #N/A | #N/A | #N/A | #N/A | #N/A | 0.105 | 0.066 | 0.05 | 0.474 | 0.03 | 1 | 1.3 | #N/A | #N/A | #N/A | #N/A | #N/A | #N/A | #N/A | #N/A | #N/A | #N/A | #N/A | #N/A | #N/A | #N/A | #N/A | #N/A | #N/A | 47 | Dudosa | 0.86 | Aceptable | 3.2072 | Buena
2019-08-28 | Altavista | Q8 | 26 | 22.018 | 7.845 | 3.385 | 453.364 | #N/A | #N/A | 0.606 | - | 12 | #N/A | 838 | 1100 | 174 | 262 | 926 | 3 | 92.7 | 347 | #N/A | #N/A | #N/A | #N/A | #N/A | #N/A | 4.45 | 3.71 | 0.72 | 0.113 | 0.03 | 9.2 | 26.4 | #N/A | #N/A | #N/A | #N/A | #N/A | #N/A | #N/A | #N/A | #N/A | #N/A | #N/A | #N/A | #N/A | #N/A | #N/A | #N/A | #N/A | 15 | Muy crítica | 0.3 | Mala | 13.5463 | Mala
2019-08-28 | La Picacha | Q20 | 27.091 | 22.164 | 8.241 | 4.979 | 414.909 | #N/A | #N/A | 0.209 | - | 6 | #N/A | 720 | 1112 | 126 | 392 | 986 | 2.5 | 66 | 189 | #N/A | #N/A | #N/A | #N/A | #N/A | #N/A | 3.42 | 2.5 | 0.409 | 0.113 | 0.03 | 7.5 | 20.4 | #N/A | #N/A | #N/A | #N/A | #N/A | #N/A | #N/A | #N/A | #N/A | #N/A | #N/A | #N/A | #N/A | #N/A | #N/A | #N/A | #N/A | 2 | Muy crítica | 0.31 | Mala | 12.9817 | Mala
2019-08-28 | La Hueso | Q9 | 23.727 | 20.973 | 7.577 | 2.03 | 501.818 | 86.342 | 274.909 | 0.434 | - | 12 | #N/A | 160 | 716 | 142 | 344 | 574 | 1.6 | 85.2 | 238 | #N/A | #N/A | #N/A | #N/A | #N/A | #N/A | 3.13 | 3.11 | 0.05 | 0.113 | 0.03 | 10.2 | 26.7 | #N/A | #N/A | #N/A | #N/A | #N/A | #N/A | #N/A | #N/A | #N/A | #N/A | #N/A | #N/A | #N/A | #N/A | #N/A | #N/A | #N/A | 9 | Muy crítica | 0.36 | Mala | 13.7499 | Mala
2019-08-28 | Descarga PTAR San Fernando | D1 | 25.143 | 25.495 | 7.52 | 5.586 | 1114 | #N/A | #N/A | 3.66 | - | #N/A | #N/A | 80 | 598 | 125 | 518 | 473 | 0.1 | 114 | 207 | #N/A | #N/A | #N/A | #N/A | #N/A | #N/A | 2.42 | 2.44 | 0.367 | 0.113 | 0.11 | 8.3 | 43 | #N/A | #N/A | #N/A | #N/A | #N/A | #N/A | #N/A | #N/A | #N/A | #N/A | #N/A | #N/A | #N/A | #N/A | #N/A | #N/A | #N/A | #N/A | No calculado | 0.56 | Regular | #N/A | No calculado
2019-08-29 | La Iguaná | Q11 | 23.091 | 23.182 | 7.838 | 3.703 | 471.273 | #N/A | #N/A | 0.66 | - | 11 | #N/A | 33 | 288 | 65 | 255 | 224 | 0.5 | 32 | 80.3 | #N/A | #N/A | #N/A | #N/A | #N/A | #N/A | 2.27 | 1.71 | 0.56 | 0.113 | 0.03 | 7.3 | 22.3 | #N/A | #N/A | #N/A | #N/A | #N/A | #N/A | #N/A | #N/A | #N/A | #N/A | #N/A | #N/A | #N/A | #N/A | #N/A | #N/A | #N/A | 5 | Muy crítica | 0.46 | Mala | 10.5847 | Regular
2019-08-29 | Santa Elena | Q10 | 24.091 | 22.791 | 7.605 | 1.71 | 1014.364 | #N/A | #N/A | 0.981 | - | 12 | #N/A | 81 | 707 | 177 | 626 | 530 | 4.5 | 122 | 336 | #N/A | #N/A | #N/A | #N/A | #N/A | #N/A | 3.29 | 3.1 | 0.05 | 0.113 | 0.03 | 15.9 | 36.8 | #N/A | #N/A | #N/A | #N/A | #N/A | #N/A | #N/A | #N/A | #N/A | #N/A | #N/A | #N/A | #N/A | #N/A | #N/A | #N/A | #N/A | 3 | Muy crítica | 0.44 | Mala | 14.681 | Muy Mala
2019-08-29 | La Rosa | Q12 | 26.091 | 21.491 | 7.994 | 6.129 | 605.545 | #N/A | #N/A | 0.274 | - | 12 | #N/A | 166 | 454 | 187 | 288 | 267 | 4.5 | 144 | 371 | #N/A | #N/A | #N/A | #N/A | #N/A | #N/A | 4.06 | 3 | 0.323 | 0.113 | 0.03 | 19.9 | 46.8 | #N/A | #N/A | #N/A | #N/A | #N/A | #N/A | #N/A | #N/A | #N/A | #N/A | #N/A | #N/A | #N/A | #N/A | #N/A | #N/A | #N/A | 8 | Muy crítica | 0.48 | Mala | 12.5054 | Mala
2019-08-29 | La Madera | Q13 | 28.182 | 23.491 | 8.069 | 5.452 | 711.909 | #N/A | #N/A | 0.06 | - | 10 | #N/A | 66 | 405 | 136 | 339 | 269 | 2 | 87.3 | 261 | #N/A | #N/A | #N/A | #N/A | #N/A | #N/A | 5.05 | 4.32 | 0.73 | 0.113 | 0.03 | 14.7 | 48.6 | #N/A | #N/A | #N/A | #N/A | #N/A | #N/A | #N/A | #N/A | #N/A | #N/A | #N/A | #N/A | #N/A | #N/A | #N/A | #N/A | #N/A | 11 | Muy crítica | 0.47 | Mala | 12.5996 | Mala
2019-08-29 | El Hato | Q14 | 27.273 | 21.127 | 7.974 | 6.725 | 175.109 | #N/A | #N/A | 0.203 | - | 12 | #N/A | 2220 | 2422 | 174 | 202 | 2248 | 5 | 30.2 | 102 | #N/A | #N/A | #N/A | #N/A | #N/A | #N/A | 2.63 | 0.511 | 1.91 | 0.113 | 0.03 | 5.28 | 8.28 | #N/A | #N/A | #N/A | #N/A | #N/A | #N/A | #N/A | #N/A | #N/A | #N/A | #N/A | #N/A | #N/A | #N/A | #N/A | #N/A | #N/A | 4 | Muy crítica | 0.4 | Mala | 8.3298 | Regular
2019-08-29 | La García | E10 | 26.727 | 23.404 | 7.495 | 1.685 | 558.545 | 35.176 | 1271.462 | 1.029 | - | 10 | #N/A | 1970 | 2192 | 291 | 222 | 1901 | 10 | 114 | 194 | #N/A | #N/A | #N/A | #N/A | #N/A | #N/A | 3.99 | 2.07 | 0.065 | 0.113 | 0.03 | 13.7 | 30.6 | #N/A | #N/A | #N/A | #N/A | #N/A | #N/A | #N/A | #N/A | #N/A | #N/A | #N/A | #N/A | #N/A | #N/A | #N/A | #N/A | #N/A | 4 | Muy crítica | 0.26 | Mala | 13.0399 | Mala
2019-08-29 | Piedras Blancas | Q15 | 27 | 20.591 | 7.615 | 6.631 | 236.455 | #N/A | #N/A | 0.156 | - | 12 | #N/A | 11 | 143 | 28 | 132 | 115 | 0.5 | 3.04 | 10 | #N/A | #N/A | #N/A | #N/A | #N/A | #N/A | 0.312 | 0.187 | 0.061 | 0.241 | 0.149 | 1.5 | 2.86 | #N/A | #N/A | #N/A | #N/A | #N/A | #N/A | #N/A | #N/A | #N/A | #N/A | #N/A | #N/A | #N/A | #N/A | #N/A | #N/A | #N/A | 5 | Muy crítica | 0.69 | Regular | 5.6632 | Aceptable
2019-08-29 | El Chuscal | Q32 | 25.364 | 20.536 | 8.036 | 7.644 | 280.818 | #N/A | #N/A | 0.15 | - | 12 | #N/A | 8 | 195 | 27 | 187 | 168 | 0.1 | 3.04 | 10 | #N/A | #N/A | #N/A | #N/A | #N/A | #N/A | 0.268 | 0.209 | 0.05 | 0.593 | 0.268 | 1 | 1.68 | #N/A | #N/A | #N/A | #N/A | #N/A | #N/A | #N/A | #N/A | #N/A | #N/A | #N/A | #N/A | #N/A | #N/A | #N/A | #N/A | #N/A | 9 | Muy crítica | 0.68 | Regular | 5.056 | Aceptable
2019-08-29 | El Salado | Q27 | 26.818 | 19.536 | 7.804 | 7.278 | 319.818 | #N/A | #N/A | 0.318 | - | 12 | #N/A | 13 | 222 | 25 | 209 | 199 | 0.1 | 3.04 | 10 | #N/A | #N/A | #N/A | #N/A | #N/A | #N/A | 0.158 | 0.13 | 0.05 | 0.377 | 0.278 | 1 | 1.48 | #N/A | #N/A | #N/A | #N/A | #N/A | #N/A | #N/A | #N/A | #N/A | #N/A | #N/A | #N/A | #N/A | #N/A | #N/A | #N/A | #N/A | 10 | Muy crítica | 0.67 | Regular | 4.9744 | Aceptable
2019-08-29 | Ovejas | Q30 | 25.818 | 20.427 | 6.838 | 7.683 | 111.627 | #N/A | #N/A | 1.199 | - | 12 | #N/A | 18 | 126 | 48 | 108 | 78 | 0.1 | 3.04 | 10 | #N/A | #N/A | #N/A | #N/A | #N/A | #N/A | 0.05 | 0.05 | 0.05 | 0.134 | 0.032 | 1 | 1.04 | #N/A | #N/A | #N/A | #N/A | #N/A | #N/A | #N/A | #N/A | #N/A | #N/A | #N/A | #N/A | #N/A | #N/A | #N/A | #N/A | #N/A | 35 | Crítica | 0.75 | Aceptable | 2.2195 | Buena
2019-08-29 | La López | Q28 | 26.182 | 21.445 | 7.356 | 3.155 | 334.727 | #N/A | #N/A | 0.082 | - | 12 | #N/A | 27 | 255 | 80 | 228 | 175 | 0.1 | 87.7 | 146 | #N/A | #N/A | #N/A | #N/A | #N/A | #N/A | 1.5 | 0.622 | 0.22 | 0.113 | 0.03 | 8.53 | 16.2 | #N/A | #N/A | #N/A | #N/A | #N/A | #N/A | #N/A | #N/A | #N/A | #N/A | #N/A | #N/A | #N/A | #N/A | #N/A | #N/A | #N/A | 16 | Crítica | 0.49 | Mala | 9.3466 | Regular
2019-08-29 | Descarga PTAR Aguas Claras | D6 | 22.5 | 26.305 | 7.644 | 4.44 | 1252.905 | #N/A | #N/A | 1.86 | - | #N/A | #N/A | 43 | 525 | 146 | 482 | 379 | 0.1 | 60.6 | 241 | #N/A | #N/A | #N/A | #N/A | #N/A | #N/A | 7.97 | 6.67 | 0.11 | 0.113 | 0.03 | 13.4 | 66.4 | #N/A | #N/A | #N/A | #N/A | #N/A | #N/A | #N/A | #N/A | #N/A | #N/A | #N/A | #N/A | #N/A | #N/A | #N/A | #N/A | #N/A | #N/A | No calculado | 0.48 | Mala | #N/A | No calculado
2021-11-22 | La Miel | Q2 | 19.409 | 17.418 | 6.944 | 7.489 | 54.118 | #N/A | #N/A | 1.54 | Alto | #N/A | #N/A | 12 | 65 | 25 | 53 | 46 | 1 | 4 | 10 | #N/A | #N/A | #N/A | #N/A | #N/A | #N/A | 0.259 | 0.11 | 0.095 | 0.259 | 0.03 | 1 | 1.4 | #N/A | #N/A | #N/A | #N/A | #N/A | #N/A | #N/A | #N/A | #N/A | #N/A | #N/A | #N/A | #N/A | #N/A | #N/A | #N/A | #N/A | 22 | Crítica | 0.81 | Aceptable | #N/A | No calculado
2021-11-22 | La Valeria | Q1 | 18.527 | 17.864 | 7.205 | 7.483 | 143.073 | #N/A | #N/A | 0.471 | Medio | #N/A | #N/A | 43 | 156 | 53 | 110 | 103 | 0.6 | 16 | 51.1 | #N/A | #N/A | #N/A | #N/A | #N/A | #N/A | 0.479 | 0.239 | 0.206 | 0.07 | 0.03 | 2.62 | 4.4 | #N/A | #N/A | #N/A | #N/A | #N/A | #N/A | #N/A | #N/A | #N/A | #N/A | #N/A | #N/A | #N/A | #N/A | #N/A | #N/A | #N/A | 8 | Muy crítica | 0.64 | Regular | #N/A | No calculado
2021-11-22 | La Bermejala (Estrella) | Q34 | 18.827 | 17.764 | 8.204 | 7.539 | 166.618 | #N/A | #N/A | 0.136 | Medio | #N/A | #N/A | 30 | 156 | 58 | 125 | 98 | 0.5 | 6.71 | 11.8 | #N/A | #N/A | #N/A | #N/A | #N/A | #N/A | 0.189 | 0.078 | 0.093 | 0.476 | 0.03 | 1 | 1.35 | #N/A | #N/A | #N/A | #N/A | #N/A | #N/A | #N/A | #N/A | #N/A | #N/A | #N/A | #N/A | #N/A | #N/A | #N/A | #N/A | #N/A | 12 | Muy crítica | 0.72 | Aceptable | #N/A | No calculado
2021-11-22 | La Grande | Q5 | 19.727 | 17.973 | 7.742 | 7.679 | 170.645 | #N/A | #N/A | 0.492 | Alto | #N/A | #N/A | 28 | 153 | 43 | 124 | 110 | 0.4 | 4 | 10 | #N/A | #N/A | #N/A | #N/A | #N/A | #N/A | 0.139 | 0.061 | 0.051 | 0.056 | 0.03 | 1 | 1 | #N/A | #N/A | #N/A | #N/A | #N/A | #N/A | #N/A | #N/A | #N/A | #N/A | #N/A | #N/A | #N/A | #N/A | #N/A | #N/A | #N/A | 15 | Muy crítica | 0.74 | Aceptable | #N/A | No calculado
2021-11-22 | La Doctora | Q3 | 19.773 | 19.609 | 8.087 | 7.018 | 144.209 | #N/A | #N/A | 0.76 | Alto | #N/A | #N/A | 60 | 187 | 87 | 127 | 100 | 0.6 | 27.3 | 67.8 | #N/A | #N/A | #N/A | #N/A | #N/A | #N/A | 0.512 | 0.31 | 0.153 | 0.056 | 0.03 | 2.48 | 5.95 | #N/A | #N/A | #N/A | #N/A | #N/A | #N/A | #N/A | #N/A | #N/A | #N/A | #N/A | #N/A | #N/A | #N/A | #N/A | #N/A | #N/A | 18 | Crítica | 0.66 | Regular | #N/A | No calculado
2021-11-22 | La Mina | Q25 | 21.091 | 21.164 | 7.718 | 3.815 | 356.818 | #N/A | #N/A | 0.153 | Medio | #N/A | #N/A | 69 | 284 | 133 | 214 | 151 | 1 | 67.6 | 209 | #N/A | #N/A | #N/A | #N/A | #N/A | #N/A | 2.25 | 0.969 | 0.68 | 0.056 | 0.03 | 9.1 | 23 | #N/A | #N/A | #N/A | #N/A | #N/A | #N/A | #N/A | #N/A | #N/A | #N/A | #N/A | #N/A | #N/A | #N/A | #N/A | #N/A | #N/A | 1 | Muy crítica | 0.48 | Mala | #N/A | No calculado
2021-11-22 | Doña María | E4 | 21.182 | 18.381 | 7.911 | 6.764 | 123.265 | 57.981 | 50.87 | 2.531 | Medio | #N/A | #N/A | 40 | 110 | 44 | 70 | 66 | 1.1 | 7.83 | 39.4 | #N/A | #N/A | #N/A | #N/A | #N/A | #N/A | 0.423 | 0.145 | 0.274 | 0.697 | 0.05 | 1 | 2.69 | #N/A | #N/A | #N/A | #N/A | #N/A | #N/A | #N/A | #N/A | #N/A | #N/A | #N/A | #N/A | #N/A | #N/A | #N/A | #N/A | #N/A | 2 | Muy crítica | 0.68 | Regular | #N/A | No calculado
2021-11-22 | La Ayurá | Q4 | 20.182 | 18.545 | 7.667 | 7.915 | 63.727 | #N/A | #N/A | 2.199 | Alto | #N/A | #N/A | 73 | 105 | 39 | 31 | 66 | 0.6 | 4.78 | 20.4 | #N/A | #N/A | #N/A | #N/A | #N/A | #N/A | 0.066 | 0.05 | 0.05 | 0.609 | 0.03 | 1 | 1 | #N/A | #N/A | #N/A | #N/A | #N/A | #N/A | #N/A | #N/A | #N/A | #N/A | #N/A | #N/A | #N/A | #N/A | #N/A | #N/A | #N/A | 10 | Muy crítica | 0.83 | Aceptable | #N/A | No calculado
2021-11-22 | Altavista | Q8 | 21.818 | 21.409 | 7.767 | 4.741 | 288.427 | #N/A | #N/A | 0.812 | Alto | #N/A | #N/A | 153 | 318 | 110 | 164 | 208 | 0.5 | 43.4 | 181 | #N/A | #N/A | #N/A | #N/A | #N/A | #N/A | 0.884 | 0.333 | 0.426 | 0.059 | 0.03 | 5.95 | 15 | #N/A | #N/A | #N/A | #N/A | #N/A | #N/A | #N/A | #N/A | #N/A | #N/A | #N/A | #N/A | #N/A | #N/A | #N/A | #N/A | #N/A | 1 | Muy crítica | 0.49 | Mala | #N/A | No calculado
2021-11-22 | Descarga PTAR San Fernando | D1 | 21.737 | 23.021 | 7.245 | 6.141 | 689.053 | #N/A | #N/A | 1.4 | - | #N/A | #N/A | 29 | 317 | 97 | 287 | 220 | 1.1 | 56 | 132 | #N/A | #N/A | #N/A | #N/A | #N/A | #N/A | 1.02 | 0.607 | 0.4 | 1.79 | 1.23 | 4.8 | 19.1 | #N/A | #N/A | #N/A | #N/A | #N/A | #N/A | #N/A | #N/A | #N/A | #N/A | #N/A | #N/A | #N/A | #N/A | #N/A | #N/A | #N/A | #N/A | No calculado | 0.59 | Regular | #N/A | No calculado
2021-11-23 | La Picacha | Q20 | 20.545 | 20.436 | 7.733 | 6.559 | 328.636 | #N/A | #N/A | 0.291 | Alto | #N/A | #N/A | 222 | 402 | 126 | 178 | 276 | 1.6 | 80.2 | 189 | #N/A | #N/A | #N/A | #N/A | #N/A | #N/A | 0.799 | 0.117 | 0.339 | 0.056 | 0.03 | 6.5 | 14 | #N/A | #N/A | #N/A | #N/A | #N/A | #N/A | #N/A | #N/A | #N/A | #N/A | #N/A | #N/A | #N/A | #N/A | #N/A | #N/A | #N/A | 7 | Muy crítica | 0.49 | Mala | #N/A | No calculado
2021-11-23 | La Hueso | Q9 | 21 | 21.336 | 7.665 | 0.919 | 443.182 | #N/A | #N/A | 0.48 | Medio | #N/A | #N/A | 73 | 337 | 119 | 262 | 218 | 1 | 122 | 191 | #N/A | #N/A | #N/A | #N/A | #N/A | #N/A | 2.27 | 0.806 | 0.68 | 0.056 | 0.03 | 7.71 | 22.1 | #N/A | #N/A | #N/A | #N/A | #N/A | #N/A | #N/A | #N/A | #N/A | #N/A | #N/A | #N/A | #N/A | #N/A | #N/A | #N/A | #N/A | 7 | Muy crítica | 0.38 | Mala | #N/A | No calculado
2021-11-23 | La Iguaná 1 (Parte Alta) | Q11_1 | 13.818 | 13.064 | 7.288 | 7.797 | 26.045 | #N/A | #N/A | 0.035 | - | #N/A | #N/A | 5 | 25 | 25 | 20 | 25 | 0.1 | 5.74 | 13.9 | #N/A | #N/A | #N/A | #N/A | #N/A | #N/A | 0.05 | 0.05 | 0.05 | 0.1 | 0.03 | 1 | 1 | #N/A | #N/A | #N/A | #N/A | #N/A | #N/A | #N/A | #N/A | #N/A | #N/A | #N/A | #N/A | #N/A | #N/A | #N/A | #N/A | #N/A | 71 | Aceptable | 0.9 | Aceptable | #N/A | No calculado
2021-11-23 | La Iguaná 2 (Parte Media) | Q11_2 | 21.545 | 18.582 | 7.575 | 7.186 | 189.055 | #N/A | #N/A | 0.389 | - | #N/A | #N/A | 164 | 284 | 64 | 120 | 220 | 1 | 10.7 | 23.4 | #N/A | #N/A | #N/A | #N/A | #N/A | #N/A | 0.076 | 0.05 | 0.05 | 1.85 | 0.03 | 1 | 2.57 | #N/A | #N/A | #N/A | #N/A | #N/A | #N/A | #N/A | #N/A | #N/A | #N/A | #N/A | #N/A | #N/A | #N/A | #N/A | #N/A | #N/A | 37 | Dudosa | 0.58 | Regular | #N/A | No calculado
2021-11-23 | La Iguaná 3 (Parte Baja) | Q11 | 20.545 | 19.573 | 8.061 | 6.352 | 272.091 | #N/A | #N/A | 1.523 | Alto | #N/A | #N/A | 18 | 187 | 63 | 169 | 124 | 0.1 | 45.9 | 58.2 | #N/A | #N/A | #N/A | #N/A | #N/A | #N/A | 0.668 | 0.273 | 0.169 | 0.798 | 0.089 | 3.45 | 7.97 | #N/A | #N/A | #N/A | #N/A | #N/A | #N/A | #N/A | #N/A | #N/A | #N/A | #N/A | #N/A | #N/A | #N/A | #N/A | #N/A | #N/A | 3 | Muy crítica | 0.57 | Regular | #N/A | No calculado
2021-11-23 | La Malpaso | Q35 | 20.545 | 20.691 | 7.738 | 3.105 | 463.727 | #N/A | #N/A | 0.12 | - | #N/A | #N/A | 63 | 334 | 133 | 270 | 201 | 1.1 | 157 | 212 | #N/A | #N/A | #N/A | #N/A | #N/A | #N/A | 2.89 | 0.881 | 0.91 | 0.056 | 0.03 | 8.7 | 26 | #N/A | #N/A | #N/A | #N/A | #N/A | #N/A | #N/A | #N/A | #N/A | #N/A | #N/A | #N/A | #N/A | #N/A | #N/A | #N/A | #N/A | 2 | Muy crítica | 0.43 | Mala | #N/A | No calculado
2021-11-23 | Santa Elena | Q10 | 20.818 | 19.073 | 7.67 | 6.192 | 393.273 | #N/A | #N/A | 2.878 | Alto | #N/A | #N/A | 69 | 270 | 93 | 200 | 177 | 0.8 | 66.3 | 147 | #N/A | #N/A | #N/A | #N/A | #N/A | #N/A | 0.884 | 0.283 | 0.455 | 0.056 | 0.03 | 5.59 | 12.3 | #N/A | #N/A | #N/A | #N/A | #N/A | #N/A | #N/A | #N/A | #N/A | #N/A | #N/A | #N/A | #N/A | #N/A | #N/A | #N/A | #N/A | 1 | Muy crítica | 0.53 | Regular | #N/A | No calculado
2021-11-23 | La Honda | Q36 | 20.455 | 19.482 | 8.071 | 6.503 | 265.882 | #N/A | #N/A | 0.389 | - | #N/A | #N/A | 153 | 284 | 75 | 132 | 209 | 1.1 | 31 | 97 | #N/A | #N/A | #N/A | #N/A | #N/A | #N/A | 0.323 | 0.109 | 0.168 | 0.661 | 0.182 | 4.25 | 9.45 | #N/A | #N/A | #N/A | #N/A | #N/A | #N/A | #N/A | #N/A | #N/A | #N/A | #N/A | #N/A | #N/A | #N/A | #N/A | #N/A | #N/A | 4 | Muy crítica | 0.41 | Mala | #N/A | No calculado
2021-11-23 | La Rosa | Q12 | 19.545 | 19.973 | 8.364 | 7.505 | 392.027 | #N/A | #N/A | 1.559 | Alto | #N/A | #N/A | 264 | 471 | 149 | 208 | 322 | 2 | 112 | 267 | #N/A | #N/A | #N/A | #N/A | #N/A | #N/A | 1.75 | 0.069 | 1.33 | 0.06 | 0.03 | 15 | 27.3 | #N/A | #N/A | #N/A | #N/A | #N/A | #N/A | #N/A | #N/A | #N/A | #N/A | #N/A | #N/A | #N/A | #N/A | #N/A | #N/A | #N/A | #N/A | No calculado | 0.46 | Mala | #N/A | No calculado
2021-11-23 | La Madera | Q13 | 20.182 | 19.982 | 8.173 | 7.415 | 421.182 | #N/A | #N/A | 0.416 | Alto | #N/A | #N/A | 27 | 267 | 94 | 240 | 173 | 0.3 | 61.2 | 138 | #N/A | #N/A | #N/A | #N/A | #N/A | #N/A | 1.9 | 0.731 | 0.5 | 0.056 | 0.03 | 6.35 | 20.4 | #N/A | #N/A | #N/A | #N/A | #N/A | #N/A | #N/A | #N/A | #N/A | #N/A | #N/A | #N/A | #N/A | #N/A | #N/A | #N/A | #N/A | 1 | Muy crítica | 0.56 | Regular | #N/A | No calculado
2021-11-24 | El Hato | Q14 | 21 | 18.409 | 7.765 | 7.306 | 112.273 | #N/A | #N/A | 1.154 | Alto | #N/A | #N/A | 560 | 604 | 87 | 42 | 517 | 0.9 | 15 | 31.5 | #N/A | #N/A | #N/A | #N/A | #N/A | #N/A | 0.092 | 0.05 | 0.05 | 0.836 | 0.03 | 1 | 3.91 | #N/A | #N/A | #N/A | #N/A | #N/A | #N/A | #N/A | #N/A | #N/A | #N/A | #N/A | #N/A | #N/A | #N/A | #N/A | #N/A | #N/A | 8 | Muy crítica | 0.51 | Regular | #N/A | No calculado
2021-11-24 | La García 3 (Parte Baja) | E10 | 21.936 | 19.536 | 7.672 | 6.662 | 189.955 | #N/A | #N/A | 5.082 | Alto | #N/A | #N/A | 872 | 915 | 166 | 41 | 749 | 2.1 | 61.8 | 270 | #N/A | #N/A | #N/A | #N/A | #N/A | #N/A | 0.326 | 0.105 | 0.178 | 0.059 | 0.03 | 5.48 | 10.5 | #N/A | #N/A | #N/A | #N/A | #N/A | #N/A | #N/A | #N/A | #N/A | #N/A | #N/A | #N/A | #N/A | #N/A | #N/A | #N/A | #N/A | 11 | Muy crítica | 0.38 | Mala | #N/A | No calculado
2021-11-24 | La García 2 (Parte Media) | E10_2 | 21.273 | 19.109 | 7.302 | 7.661 | 94.282 | #N/A | #N/A | 0.567 | - | #N/A | #N/A | 2130 | 2153 | 287 | 21 | 1866 | 2.2 | 150 | 333 | #N/A | #N/A | #N/A | #N/A | #N/A | #N/A | 1.06 | 0.05 | 1.01 | 0.504 | 0.03 | 2.48 | 4.46 | #N/A | #N/A | #N/A | #N/A | #N/A | #N/A | #N/A | #N/A | #N/A | #N/A | #N/A | #N/A | #N/A | #N/A | #N/A | #N/A | #N/A | 3 | Muy crítica | 0.47 | Mala | #N/A | No calculado
2021-11-24 | La García 1 (Parte Alta) | E10_1 | 16.545 | 15.464 | 6.936 | 7.663 | 51.236 | #N/A | #N/A | 0.685 | - | #N/A | #N/A | 9 | 76 | 31 | 67 | 45 | 0.1 | 9.6 | 21.6 | #N/A | #N/A | #N/A | #N/A | #N/A | #N/A | 0.2 | 0.083 | 0.111 | 0.378 | 0.03 | 1 | 1.32 | #N/A | #N/A | #N/A | #N/A | #N/A | #N/A | #N/A | #N/A | #N/A | #N/A | #N/A | #N/A | #N/A | #N/A | #N/A | #N/A | #N/A | 30 | Crítica | 0.78 | Aceptable | #N/A | No calculado
2021-11-24 | Piedras Blancas | Q15 | 19.545 | 18.745 | 7.745 | 7.982 | 88.173 | #N/A | #N/A | 2.945 | Alto | #N/A | #N/A | 303 | 395 | 77 | 90 | 318 | 1.8 | 17 | 47.7 | #N/A | #N/A | #N/A | #N/A | #N/A | #N/A | 0.199 | 0.086 | 0.05 | 0.056 | 0.03 | 3.9 | 5.92 | #N/A | #N/A | #N/A | #N/A | #N/A | #N/A | #N/A | #N/A | #N/A | #N/A | #N/A | #N/A | #N/A | #N/A | #N/A | #N/A | #N/A | 56 | Dudosa | 0.52 | Regular | #N/A | No calculado
2021-11-24 | El Chuscal | Q32 | 23.273 | 19.436 | 7.782 | 7.826 | 153.682 | #N/A | #N/A | 0.671 | Alto | #N/A | #N/A | 3080 | 3482 | 353 | 401 | 3129 | 10 | 120 | 328 | #N/A | #N/A | #N/A | #N/A | #N/A | #N/A | 1.09 | 0.05 | 0.978 | 0.505 | 0.03 | 2.81 | 4.66 | #N/A | #N/A | #N/A | #N/A | #N/A | #N/A | #N/A | #N/A | #N/A | #N/A | #N/A | #N/A | #N/A | #N/A | #N/A | #N/A | #N/A | 1 | Muy crítica | 0.43 | Mala | #N/A | No calculado
2021-11-24 | El Salado | Q27 | 21.118 | 19.755 | 7.702 | 7.546 | 153.282 | #N/A | #N/A | 1.932 | Alto | #N/A | #N/A | 98 | 244 | 44 | 145 | 200 | 0.5 | 9.87 | 28.5 | #N/A | #N/A | #N/A | #N/A | #N/A | #N/A | 0.212 | 0.051 | 0.05 | 0.296 | 0.03 | 1 | 1.58 | #N/A | #N/A | #N/A | #N/A | #N/A | #N/A | #N/A | #N/A | #N/A | #N/A | #N/A | #N/A | #N/A | #N/A | #N/A | #N/A | #N/A | 37 | Dudosa | 0.65 | Regular | #N/A | No calculado
2021-11-24 | Ovejas | Q30 | 21.818 | 19.5 | 6.975 | 7.889 | 49.882 | #N/A | #N/A | 9.491 | Alto | #N/A | #N/A | 28 | 103 | 20 | 75 | 83 | 0.4 | 4 | 10 | #N/A | #N/A | #N/A | #N/A | #N/A | #N/A | 0.05 | 0.05 | 0.05 | 0.611 | 0.03 | 1 | 1 | #N/A | #N/A | #N/A | #N/A | #N/A | #N/A | #N/A | #N/A | #N/A | #N/A | #N/A | #N/A | #N/A | #N/A | #N/A | #N/A | #N/A | 6 | Muy crítica | 0.9 | Aceptable | #N/A | No calculado
2021-11-24 | La López | Q28 | 20.864 | 19.864 | 7.515 | 7.137 | 155.145 | #N/A | #N/A | 0.239 | Alto | #N/A | #N/A | 24 | 171 | 37 | 148 | 134 | 0.2 | 19.6 | 43.5 | #N/A | #N/A | #N/A | #N/A | #N/A | #N/A | 0.424 | 0.231 | 0.189 | 0.185 | 0.087 | 2.2 | 4.35 | #N/A | #N/A | #N/A | #N/A | #N/A | #N/A | #N/A | #N/A | #N/A | #N/A | #N/A | #N/A | #N/A | #N/A | #N/A | #N/A | #N/A | 1 | Muy crítica | 0.68 | Regular | #N/A | No calculado
2021-11-24 | Descarga PTAR Aguas Claras | D6 | 21.19 | 23.629 | 7.404 | 6.367 | 719.905 | #N/A | #N/A | 1.893 | - | #N/A | #N/A | 20 | 345 | 67 | 326 | 278 | 0.6 | 14.6 | 56.4 | #N/A | #N/A | #N/A | #N/A | #N/A | #N/A | 2.06 | 0.926 | 0.96 | 0.059 | 0.03 | 1.09 | 30.9 | #N/A | #N/A | #N/A | #N/A | #N/A | #N/A | #N/A | #N/A | #N/A | #N/A | #N/A | #N/A | #N/A | #N/A | #N/A | #N/A | #N/A | #N/A | No calculado | 0.62 | Regular | #N/A | No calculado
2022-04-25 | La Miel | Q2 | 20.318 | 17.727 | 7.447 | 7.267 | 51.409 | #N/A | #N/A | 1.55 | Alto | 12 | #N/A | 19 | 95 | 25 | 76 | 75 | 0.1 | 5.59 | 10 | #N/A | #N/A | #N/A | #N/A | #N/A | #N/A | 0.254 | 0.176 | 0.05 | 0.244 | 0.03 | 1 | 1.94 | #N/A | #N/A | #N/A | #N/A | #N/A | #N/A | #N/A | #N/A | #N/A | #N/A | #N/A | #N/A | #N/A | #N/A | #N/A | #N/A | #N/A | 20 | Crítica | 0.81 | Aceptable | 5.5712 | Aceptable
2022-04-25 | La Valeria | Q1 | 21.373 | 17.727 | 7.921 | 7.533 | 117.145 | #N/A | #N/A | 0.66 | Alto | 12 | #N/A | 101 | 225 | 47 | 124 | 178 | 0.6 | 12.2 | 32.7 | #N/A | #N/A | #N/A | #N/A | #N/A | #N/A | 0.121 | 0.05 | 0.05 | 0.361 | 0.03 | 1.75 | 2.96 | #N/A | #N/A | #N/A | #N/A | #N/A | #N/A | #N/A | #N/A | #N/A | #N/A | #N/A | #N/A | #N/A | #N/A | #N/A | #N/A | #N/A | 1 | Muy crítica | 0.63 | Regular | 8.3144 | Regular
2022-04-25 | La Bermejala (Estrella) | Q34 | 19.773 | 17.709 | 8.164 | 7.728 | 300.927 | #N/A | #N/A | 0.31 | Alto | 12 | #N/A | 65 | 191 | 46 | 126 | 145 | 0.1 | 6.1 | 10 | #N/A | #N/A | #N/A | #N/A | #N/A | #N/A | 0.097 | 0.068 | 0.05 | 0.392 | 0.03 | 1 | 1.48 | #N/A | #N/A | #N/A | #N/A | #N/A | #N/A | #N/A | #N/A | #N/A | #N/A | #N/A | #N/A | #N/A | #N/A | #N/A | #N/A | #N/A | 16 | Crítica | 0.71 | Aceptable | 6.9424 | Aceptable
2022-04-25 | La Grande | Q5 | 20.3 | 18.109 | 8.105 | 7.763 | 155.582 | #N/A | #N/A | 0.45 | Alto | 12 | #N/A | 20 | 138 | 33 | 118 | 105 | 0.2 | 5.95 | 13.3 | #N/A | #N/A | #N/A | #N/A | #N/A | #N/A | 0.134 | 0.05 | 0.077 | 0.354 | 0.03 | 1 | 1 | #N/A | #N/A | #N/A | #N/A | #N/A | #N/A | #N/A | #N/A | #N/A | #N/A | #N/A | #N/A | #N/A | #N/A | #N/A | #N/A | #N/A | 6 | Muy crítica | 0.79 | Aceptable | 6.7102 | Aceptable
2022-04-25 | La Doctora | Q3 | 21.055 | 19.421 | 8.35 | 7.536 | 107.264 | #N/A | #N/A | 0.46 | Alto | 12 | #N/A | 21 | 108 | 25 | 87 | 85 | 0.1 | 7.14 | 14.5 | #N/A | #N/A | #N/A | #N/A | #N/A | #N/A | 0.166 | 0.064 | 0.098 | 0.783 | 0.03 | 1 | 1.66 | #N/A | #N/A | #N/A | #N/A | #N/A | #N/A | #N/A | #N/A | #N/A | #N/A | #N/A | #N/A | #N/A | #N/A | #N/A | #N/A | #N/A | 4 | Muy crítica | 0.8 | Aceptable | 6.9748 | Aceptable
2022-04-25 | La Mina | Q25 | 22.227 | 21.218 | 7.665 | 1.982 | 410.273 | #N/A | #N/A | 0.15 | Alto | 12 | #N/A | 36 | 269 | 80 | 233 | 189 | 1.7 | 82.2 | 198 | #N/A | #N/A | #N/A | #N/A | #N/A | #N/A | 1.87 | 1.28 | 0.183 | 0.056 | 0.03 | 6.1 | 22 | #N/A | #N/A | #N/A | #N/A | #N/A | #N/A | #N/A | #N/A | #N/A | #N/A | #N/A | #N/A | #N/A | #N/A | #N/A | #N/A | #N/A | 3 | Muy crítica | 0.47 | Mala | 17.549 | Muy Mala
2022-04-25 | Doña María | E4 | 23.109 | 18.475 | 7.862 | 6.85 | 189.545 | #N/A | 506.573 | 5.67 | Alto | 12 | #N/A | 383 | 487 | 70 | 104 | 417 | 2 | 18.8 | 52.8 | #N/A | #N/A | #N/A | #N/A | #N/A | #N/A | 0.264 | 0.203 | 0.05 | 0.494 | 0.046 | 2.33 | 5.46 | #N/A | #N/A | #N/A | #N/A | #N/A | #N/A | #N/A | #N/A | #N/A | #N/A | #N/A | #N/A | #N/A | #N/A | #N/A | #N/A | #N/A | 2 | Muy crítica | 0.41 | Mala | 10.1962 | Regular
2022-04-25 | La Ayurá | Q4 | 21.518 | 17.986 | 7.896 | 7.997 | 67.082 | #N/A | #N/A | 2.06 | Alto | 12 | #N/A | 19 | 89 | 25 | 70 | 67 | 0.1 | 4 | 10 | #N/A | #N/A | #N/A | #N/A | #N/A | #N/A | 0.129 | 0.05 | 0.077 | 0.48 | 0.03 | 1 | 1 | #N/A | #N/A | #N/A | #N/A | #N/A | #N/A | #N/A | #N/A | #N/A | #N/A | #N/A | #N/A | #N/A | #N/A | #N/A | #N/A | #N/A | 14 | Muy crítica | 0.86 | Aceptable | 5.0928 | Aceptable
2022-04-25 | Altavista | Q8 | 22.791 | 20.409 | 7.71 | 4.68 | 323.909 | #N/A | #N/A | 0.46 | Medio | 12 | #N/A | 98 | 338 | 61 | 240 | 277 | 0.3 | 57 | 72.2 | #N/A | #N/A | #N/A | #N/A | #N/A | #N/A | 0.936 | 0.465 | 0.335 | 0.056 | 0.03 | 4.72 | 12 | #N/A | #N/A | #N/A | #N/A | #N/A | #N/A | #N/A | #N/A | #N/A | #N/A | #N/A | #N/A | #N/A | #N/A | #N/A | #N/A | #N/A | 2 | Muy crítica | 0.51 | Regular | 13.6488 | Mala
2022-04-25 | Descarga PTAR San Fernando | D1 | 20.868 | 23.057 | 7.322 | 6.627 | 720.524 | #N/A | #N/A | 2.18 | - | 12 | #N/A | 17 | 436 | 97 | 419 | 339 | 0.2 | 38.2 | 69 | #N/A | #N/A | #N/A | #N/A | #N/A | #N/A | 0.508 | 0.26 | 0.243 | 4.44 | 1.98 | 3.3 | 17.7 | #N/A | #N/A | #N/A | #N/A | #N/A | #N/A | #N/A | #N/A | #N/A | #N/A | #N/A | #N/A | #N/A | #N/A | #N/A | #N/A | #N/A | #N/A | No calculado | 0.52 | Regular | #N/A | No calculado
2022-04-26 | La Picacha | Q20 | 23.489 | 21.391 | 8.088 | 3.325 | 396.364 | #N/A | #N/A | 0.26 | Medio | 7 | #N/A | 200 | 466 | 112 | 266 | 354 | 1 | 152 | 233 | #N/A | #N/A | #N/A | #N/A | #N/A | #N/A | 1.91 | 1.4 | 0.257 | 0.179 | 0.041 | 6.6 | 23.6 | #N/A | #N/A | #N/A | #N/A | #N/A | #N/A | #N/A | #N/A | #N/A | #N/A | #N/A | #N/A | #N/A | #N/A | #N/A | #N/A | #N/A | #N/A | No calculado | 0.4 | Mala | 12.156 | Mala
2022-04-26 | La Hueso | Q9 | 23.264 | 20.832 | 7.92 | 3.249 | 535.864 | #N/A | 376.607 | 0.61 | Medio | 12 | #N/A | 370 | 703 | 173 | 333 | 530 | 4 | 155 | 276 | #N/A | #N/A | #N/A | #N/A | #N/A | #N/A | 2.33 | 1.35 | 0.426 | 0.179 | 0.03 | 9.9 | 25.1 | #N/A | #N/A | #N/A | #N/A | #N/A | #N/A | #N/A | #N/A | #N/A | #N/A | #N/A | #N/A | #N/A | #N/A | #N/A | #N/A | #N/A | 1 | Muy crítica | 0.34 | Mala | 12.4283 | Mala
2022-04-26 | La Iguaná 1 (Parte Alta) | Q11_1 | 17.055 | 13.082 | 7.354 | 7.661 | 23.603 | #N/A | #N/A | 0.05 | Medio | 12 | #N/A | 5 | 54 | 25 | 54 | 38 | 0.1 | 4 | 10 | #N/A | #N/A | #N/A | #N/A | #N/A | #N/A | 0.05 | 0.05 | 0.05 | 0.164 | 0.03 | 1 | 1 | #N/A | #N/A | #N/A | #N/A | #N/A | #N/A | #N/A | #N/A | #N/A | #N/A | #N/A | #N/A | #N/A | #N/A | #N/A | #N/A | #N/A | 52 | Dudosa | 0.79 | Aceptable | 1.6081 | Buena
2022-04-26 | La Iguaná 2 (Parte Media) | Q11_2 | 20.273 | 18.027 | 7.818 | 7.636 | 102.509 | #N/A | #N/A | 0.92 | Medio | 12 | #N/A | 882 | 1013 | 137 | 131 | 876 | 1 | 4 | 20 | #N/A | #N/A | #N/A | #N/A | #N/A | #N/A | 0.05 | 0.05 | 0.05 | 1.5 | 0.03 | 1 | 1.31 | #N/A | #N/A | #N/A | #N/A | #N/A | #N/A | #N/A | #N/A | #N/A | #N/A | #N/A | #N/A | #N/A | #N/A | #N/A | #N/A | #N/A | 7 | Muy crítica | 0.59 | Regular | 3.6581 | Aceptable
2022-04-26 | La Iguaná 3 (Parte Baja) | Q11 | 22.045 | 19.355 | 7.939 | 7.421 | 181.091 | #N/A | #N/A | 3.32 | Alto | 12 | #N/A | 418 | 615 | 108 | 197 | 507 | 1.6 | 42 | 56.3 | #N/A | #N/A | #N/A | #N/A | #N/A | #N/A | 0.166 | 0.13 | 0.05 | 1.19 | 0.033 | 2.23 | 5.26 | #N/A | #N/A | #N/A | #N/A | #N/A | #N/A | #N/A | #N/A | #N/A | #N/A | #N/A | #N/A | #N/A | #N/A | #N/A | #N/A | #N/A | #N/A | No calculado | 0.43 | Mala | 6.7155 | Aceptable
2022-04-26 | La Malpaso | Q35 | 23.582 | 21.445 | 7.719 | 1.884 | 567.091 | #N/A | #N/A | 0.23 | Medio | 12 | #N/A | 226 | 605 | 219 | 379 | 386 | 4 | 290 | 361 | #N/A | #N/A | #N/A | #N/A | #N/A | #N/A | 3.03 | 2.3 | 0.305 | 0.056 | 0.03 | 17.8 | 38.6 | #N/A | #N/A | #N/A | #N/A | #N/A | #N/A | #N/A | #N/A | #N/A | #N/A | #N/A | #N/A | #N/A | #N/A | #N/A | #N/A | #N/A | 1 | Muy crítica | 0.37 | Mala | 14.0164 | Mala
2022-04-26 | Santa Elena | Q10 | 23.745 | 18.891 | 7.775 | 6.185 | 348.745 | #N/A | #N/A | 2.35 | Alto | 12 | #N/A | 116 | 359 | 66 | 243 | 293 | 1.5 | 59.3 | 114 | #N/A | #N/A | #N/A | #N/A | #N/A | #N/A | 0.868 | 0.188 | 0.325 | 0.775 | 0.03 | 4.38 | 10.6 | #N/A | #N/A | #N/A | #N/A | #N/A | #N/A | #N/A | #N/A | #N/A | #N/A | #N/A | #N/A | #N/A | #N/A | #N/A | #N/A | #N/A | 3 | Muy crítica | 0.5 | Mala | 8.6978 | Regular
2022-04-26 | La Honda | Q36 | 24.673 | 20.236 | 7.719 | 4.263 | 331.233 | #N/A | #N/A | 0.22 | Bajo | 12 | #N/A | 164 | 358 | 78 | 194 | 280 | 1 | 79.1 | 128 | #N/A | #N/A | #N/A | #N/A | #N/A | #N/A | 1.15 | 0.825 | 0.21 | 0.971 | 0.087 | 5.8 | 15.9 | #N/A | #N/A | #N/A | #N/A | #N/A | #N/A | #N/A | #N/A | #N/A | #N/A | #N/A | #N/A | #N/A | #N/A | #N/A | #N/A | #N/A | 8 | Muy crítica | 0.44 | Mala | 9.4707 | Regular
2022-04-26 | La Rosa | Q12 | 23.873 | 20.082 | 8.187 | 6.706 | 473.627 | #N/A | #N/A | 0.37 | Medio | 12 | #N/A | 226 | 525 | 193 | 299 | 332 | 4 | 226 | 329 | #N/A | #N/A | #N/A | #N/A | #N/A | #N/A | 1.62 | 1.25 | 0.156 | 0.056 | 0.03 | 16 | 36.4 | #N/A | #N/A | #N/A | #N/A | #N/A | #N/A | #N/A | #N/A | #N/A | #N/A | #N/A | #N/A | #N/A | #N/A | #N/A | #N/A | #N/A | #N/A | No calculado | 0.37 | Mala | #N/A | No calculado
2022-04-27 | La Madera | Q13 | 23.536 | 21.691 | 8.023 | 6.517 | 577.727 | #N/A | #N/A | 0.21 | Medio | 12 | #N/A | 94 | 403 | 140 | 309 | 263 | 1.4 | 206 | 268 | #N/A | #N/A | #N/A | #N/A | #N/A | #N/A | 2.87 | 1.9 | 0.55 | 0.056 | 0.03 | 14.3 | 37.9 | #N/A | #N/A | #N/A | #N/A | #N/A | #N/A | #N/A | #N/A | #N/A | #N/A | #N/A | #N/A | #N/A | #N/A | #N/A | #N/A | #N/A | 1 | Muy crítica | 0.52 | Regular | 12.2492 | Mala
2022-04-27 | El Hato | Q14 | 25.045 | 20.691 | 7.735 | 7.107 | 105.155 | #N/A | #N/A | 0.91 | Alto | 12 | #N/A | 686 | 833 | 126 | 147 | 707 | 1.5 | 15.4 | 55.6 | #N/A | #N/A | #N/A | #N/A | #N/A | #N/A | 0.176 | 0.149 | 0.05 | 0.339 | 0.078 | 4.21 | 5.9 | #N/A | #N/A | #N/A | #N/A | #N/A | #N/A | #N/A | #N/A | #N/A | #N/A | #N/A | #N/A | #N/A | #N/A | #N/A | #N/A | #N/A | 7 | Muy crítica | 0.48 | Mala | 10.58 | Regular
2022-04-27 | La García 3 (Parte Baja) | E10 | 24.309 | 20.078 | 7.809 | 5.942 | 259.455 | #N/A | 1004.145 | 5.66 | Alto | 12 | #N/A | 875 | 1189 | 173 | 314 | 1016 | 2 | 38.9 | 150 | #N/A | #N/A | #N/A | #N/A | #N/A | #N/A | 0.526 | 0.421 | 0.059 | 0.056 | 0.03 | 6.11 | 11.7 | #N/A | #N/A | #N/A | #N/A | #N/A | #N/A | #N/A | #N/A | #N/A | #N/A | #N/A | #N/A | #N/A | #N/A | #N/A | #N/A | #N/A | 5 | Muy crítica | 0.32 | Mala | 16.8601 | Muy Mala
2022-04-27 | La García 2 (Parte Media) | E10_2 | 23.036 | 19.755 | 7.629 | 7.55 | 66.3 | #N/A | #N/A | 0.6 | Medio | 12 | #N/A | 4274 | 4339 | 453 | 65 | 3886 | 4 | 5.45 | 56 | #N/A | #N/A | #N/A | #N/A | #N/A | #N/A | 0.889 | 0.105 | 0.771 | 0.637 | 0.046 | 1.66 | 3.45 | #N/A | #N/A | #N/A | #N/A | #N/A | #N/A | #N/A | #N/A | #N/A | #N/A | #N/A | #N/A | #N/A | #N/A | #N/A | #N/A | #N/A | 2 | Muy crítica | 0.5 | Mala | 11.0338 | Mala
2022-04-27 | La García 1 (Parte Alta) | E10_1 | 18.255 | 17.473 | 7.163 | 7.061 | 54.945 | #N/A | #N/A | 0.87 | Medio | 12 | #N/A | 5 | 76 | 33 | 73 | 43 | 0.1 | 4 | 12.4 | #N/A | #N/A | #N/A | #N/A | #N/A | #N/A | 0.221 | 0.114 | 0.074 | 0.309 | 0.11 | 1 | 1.17 | #N/A | #N/A | #N/A | #N/A | #N/A | #N/A | #N/A | #N/A | #N/A | #N/A | #N/A | #N/A | #N/A | #N/A | #N/A | #N/A | #N/A | 17 | Crítica | 0.81 | Aceptable | 6.3148 | Aceptable
2022-04-27 | Piedras Blancas | Q15 | 22.864 | 18.227 | 7.912 | 7.9 | 77.218 | #N/A | #N/A | 1.56 | Medio | 12 | #N/A | 18 | 90 | 25 | 72 | 70 | 0.1 | 4 | 11.1 | #N/A | #N/A | #N/A | #N/A | #N/A | #N/A | 0.194 | 0.05 | 0.095 | 0.282 | 0.03 | 1 | 1.16 | #N/A | #N/A | #N/A | #N/A | #N/A | #N/A | #N/A | #N/A | #N/A | #N/A | #N/A | #N/A | #N/A | #N/A | #N/A | #N/A | #N/A | 14 | Muy crítica | 0.81 | Aceptable | 5.9652 | Aceptable
2022-04-27 | El Chuscal | Q32 | 23.573 | 20.164 | 7.995 | 7.735 | 161.991 | #N/A | #N/A | 0.59 | Alto | 12 | #N/A | 163 | 300 | 69 | 137 | 231 | 0.3 | 4 | 14.1 | #N/A | #N/A | #N/A | #N/A | #N/A | #N/A | 0.103 | 0.05 | 0.05 | 0.805 | 0.03 | 1.35 | 2.5 | #N/A | #N/A | #N/A | #N/A | #N/A | #N/A | #N/A | #N/A | #N/A | #N/A | #N/A | #N/A | #N/A | #N/A | #N/A | #N/A | #N/A | 9 | Muy crítica | 0.65 | Regular | 7.994 | Regular
2022-04-27 | El Salado | Q27 | 23.409 | 19.991 | 7.842 | 7.679 | 152.127 | #N/A | #N/A | 1.29 | Alto | 12 | #N/A | 48 | 154 | 37 | 106 | 117 | 0.1 | 4 | 13.3 | #N/A | #N/A | #N/A | #N/A | #N/A | #N/A | 0.052 | 0.05 | 0.05 | 0.379 | 0.03 | 1 | 1.6 | #N/A | #N/A | #N/A | #N/A | #N/A | #N/A | #N/A | #N/A | #N/A | #N/A | #N/A | #N/A | #N/A | #N/A | #N/A | #N/A | #N/A | 8 | Muy crítica | 0.71 | Aceptable | 7.1086 | Aceptable
2022-04-27 | Ovejas | Q30 | 26.809 | 19.909 | 7.648 | 7.777 | 57.064 | #N/A | #N/A | 14.22 | Alto | 12 | #N/A | 36 | 101 | 32 | 65 | 69 | 0.1 | 13.1 | 21.8 | #N/A | #N/A | #N/A | #N/A | #N/A | #N/A | 0.062 | 0.05 | 0.05 | 0.127 | 0.03 | 1 | 1.07 | #N/A | #N/A | #N/A | #N/A | #N/A | #N/A | #N/A | #N/A | #N/A | #N/A | #N/A | #N/A | #N/A | #N/A | #N/A | #N/A | #N/A | 31 | Crítica | 0.86 | Aceptable | 4.7081 | Aceptable
2022-04-27 | La López | Q28 | 24.309 | 20.827 | 7.459 | 7.061 | 139.36 | #N/A | 136.3 | 0.21 | Alto | 12 | #N/A | 78 | 189 | 55 | 111 | 134 | 0.4 | 15.6 | 44.5 | #N/A | #N/A | #N/A | #N/A | #N/A | #N/A | 0.547 | 0.188 | 0.177 | 0.093 | 0.03 | 2.55 | 3.7 | #N/A | #N/A | #N/A | #N/A | #N/A | #N/A | #N/A | #N/A | #N/A | #N/A | #N/A | #N/A | #N/A | #N/A | #N/A | #N/A | #N/A | 28 | Crítica | 0.62 | Regular | 10.4352 | Regular
2022-04-27 | Descarga PTAR Aguas Claras | D6 | 23.195 | 24.814 | 7.485 | 5.799 | 823.78 | #N/A | #N/A | 3.55 | - | 12 | #N/A | 8 | 418 | 77 | 410 | 341 | 0.1 | 23.9 | 73.6 | #N/A | #N/A | #N/A | #N/A | #N/A | #N/A | 2.46 | 1.88 | 0.252 | 0.056 | 0.03 | 3.31 | 37.9 | #N/A | #N/A | #N/A | #N/A | #N/A | #N/A | #N/A | #N/A | #N/A | #N/A | #N/A | #N/A | #N/A | #N/A | #N/A | #N/A | #N/A | #N/A | No calculado | 0.62 | Regular | #N/A | No calculado
2022-06-28 | La Miel | Q2 | 20.409 | 16.809 | 7.178 | 7.595 | 47.709 | #N/A | #N/A | 2.797 | Alto | 12 | #N/A | 37 | 80 | 25 | 43 | 55 | 0.2 | 5.47 | 10 | #N/A | #N/A | #N/A | #N/A | #N/A | #N/A | 0.189 | 0.05 | 0.088 | 0.271 | 0.03 | 1 | 1.19 | #N/A | #N/A | #N/A | #N/A | #N/A | #N/A | #N/A | #N/A | #N/A | #N/A | #N/A | #N/A | #N/A | #N/A | #N/A | #N/A | #N/A | 10 | Muy crítica | 0.81 | Aceptable | 6.5117 | Aceptable
2022-06-28 | La Valeria | Q1 | 22.509 | 17.7 | 7.933 | 7.421 | 95.564 | #N/A | #N/A | 1.15 | Alto | 12 | #N/A | 448 | 539 | 75 | 91 | 464 | 0.7 | 4 | 11.1 | #N/A | #N/A | #N/A | #N/A | #N/A | #N/A | 0.05 | 0.05 | 0.05 | 0.527 | 0.03 | 1.1 | 1.98 | #N/A | #N/A | #N/A | #N/A | #N/A | #N/A | #N/A | #N/A | #N/A | #N/A | #N/A | #N/A | #N/A | #N/A | #N/A | #N/A | #N/A | 4 | Muy crítica | 0.59 | Regular | 7.3643 | Regular
2022-06-28 | La Bermejala (Estrella) | Q34 | 20.1 | 17.5 | 8.256 | 8.055 | 140.827 | #N/A | #N/A | 0.326 | Alto | 12 | #N/A | 87 | 199 | 26 | 112 | 173 | 0.1 | 4 | 10 | #N/A | #N/A | #N/A | #N/A | #N/A | #N/A | 0.095 | 0.05 | 0.05 | 0.555 | 0.03 | 1 | 1 | #N/A | #N/A | #N/A | #N/A | #N/A | #N/A | #N/A | #N/A | #N/A | #N/A | #N/A | #N/A | #N/A | #N/A | #N/A | #N/A | #N/A | 21 | Crítica | 0.79 | Aceptable | 6.3978 | Aceptable
2022-06-28 | La Grande | Q5 | 21.05 | 18.036 | 8.065 | 7.854 | 139.864 | #N/A | #N/A | 0.832 | Alto | 12 | #N/A | 86 | 186 | 48 | 100 | 138 | 0.2 | 4 | 10 | #N/A | #N/A | #N/A | #N/A | #N/A | #N/A | 0.06 | 0.05 | 0.05 | 0.45 | 0.03 | 1 | 1 | #N/A | #N/A | #N/A | #N/A | #N/A | #N/A | #N/A | #N/A | #N/A | #N/A | #N/A | #N/A | #N/A | #N/A | #N/A | #N/A | #N/A | 12 | Muy crítica | 0.7 | Regular | 6.6108 | Aceptable
2022-06-28 | La Doctora | Q3 | 21.991 | 19.118 | 7.764 | 7.539 | 76.182 | #N/A | #N/A | 0.544 | Alto | 12 | #N/A | 73 | 135 | 35 | 62 | 100 | 0.1 | 5.82 | 10 | #N/A | #N/A | #N/A | #N/A | #N/A | #N/A | 0.088 | 0.05 | 0.05 | 0.654 | 0.03 | 7.11 | 7.92 | #N/A | #N/A | #N/A | #N/A | #N/A | #N/A | #N/A | #N/A | #N/A | #N/A | #N/A | #N/A | #N/A | #N/A | #N/A | #N/A | #N/A | 22 | Crítica | 0.74 | Aceptable | 7.5436 | Regular
2022-06-28 | La Mina | Q25 | 22.045 | 20.727 | 7.617 | 4.911 | 320.145 | #N/A | #N/A | 0.39 | Alto | 12 | #N/A | 83 | 273 | 89 | 190 | 184 | 1 | 74.8 | 143 | #N/A | #N/A | #N/A | #N/A | #N/A | #N/A | 0.931 | 0.572 | 0.34 | 0.972 | 0.057 | 6.89 | 13.5 | #N/A | #N/A | #N/A | #N/A | #N/A | #N/A | #N/A | #N/A | #N/A | #N/A | #N/A | #N/A | #N/A | #N/A | #N/A | #N/A | #N/A | 21 | Crítica | 0.53 | Regular | 15.8162 | Muy Mala
2022-06-28 | Doña María | E4 | 23.627 | 18.755 | 7.626 | 7.147 | 186.818 | #N/A | 701.273 | 13.283 | Alto | 12 | #N/A | 509 | 573 | 83 | 64 | 490 | 1.2 | 18.6 | 36.3 | #N/A | #N/A | #N/A | #N/A | #N/A | #N/A | 0.101 | 0.05 | 0.05 | 0.827 | 0.038 | 1.31 | 3.34 | #N/A | #N/A | #N/A | #N/A | #N/A | #N/A | #N/A | #N/A | #N/A | #N/A | #N/A | #N/A | #N/A | #N/A | #N/A | #N/A | #N/A | 5 | Muy crítica | 0.46 | Mala | 9.7945 | Regular
2022-06-28 | La Ayurá | Q4 | 22.118 | 17.882 | 7.611 | 8.075 | 60.673 | #N/A | #N/A | 3.096 | Alto | 12 | #N/A | 38 | 89 | 29 | 51 | 60 | 0.1 | 4 | 10 | #N/A | #N/A | #N/A | #N/A | #N/A | #N/A | 0.1 | 0.05 | 0.057 | 0.428 | 0.03 | 1 | 1.37 | #N/A | #N/A | #N/A | #N/A | #N/A | #N/A | #N/A | #N/A | #N/A | #N/A | #N/A | #N/A | #N/A | #N/A | #N/A | #N/A | #N/A | 26 | Crítica | 0.89 | Aceptable | 5.503 | Aceptable
2022-06-28 | La Honda | Q36 | 22.518 | 19.445 | 8.146 | 6.784 | 347.727 | #N/A | #N/A | 0.861 | Alto | 12 | #N/A | 37 | 238 | 74 | 201 | 164 | 0.1 | 31.1 | 132 | #N/A | #N/A | #N/A | #N/A | #N/A | #N/A | 0.729 | 0.419 | 0.31 | 2.21 | 0.273 | 5.91 | 11.9 | #N/A | #N/A | #N/A | #N/A | #N/A | #N/A | #N/A | #N/A | #N/A | #N/A | #N/A | #N/A | #N/A | #N/A | #N/A | #N/A | #N/A | 2 | Muy crítica | 0.58 | Regular | 15.458 | Muy Mala
2022-06-28 | Descarga PTAR San Fernando | D1 | 22.448 | 21.843 | 7.134 | 6.748 | 468.095 | #N/A | #N/A | 1.907 | - | 12 | #N/A | 26 | 310 | 79 | 284 | 231 | 0.3 | 41.6 | 60.6 | #N/A | #N/A | #N/A | #N/A | #N/A | #N/A | 0.662 | 0.207 | 0.363 | 4.37 | 1.72 | 2.49 | 11.7 | #N/A | #N/A | #N/A | #N/A | #N/A | #N/A | #N/A | #N/A | #N/A | #N/A | #N/A | #N/A | #N/A | #N/A | #N/A | #N/A | #N/A | #N/A | No calculado | 0.51 | Regular | #N/A | No calculado
2022-06-29 | Altavista | Q8 | 23.773 | 20.164 | 7.893 | 6.946 | 181.545 | #N/A | #N/A | 3.084 | Alto | 12 | #N/A | 425 | 940 | 151 | 515 | 789 | 0.4 | 13.5 | 56.2 | #N/A | #N/A | #N/A | #N/A | #N/A | #N/A | 0.156 | 0.05 | 0.13 | 0.568 | 0.056 | 2.65 | 5.22 | #N/A | #N/A | #N/A | #N/A | #N/A | #N/A | #N/A | #N/A | #N/A | #N/A | #N/A | #N/A | #N/A | #N/A | #N/A | #N/A | #N/A | 2 | Muy crítica | 0.42 | Mala | 8.2778 | Regular
2022-06-29 | La Picacha | Q20 | 23.173 | 20.355 | 8.055 | 7.095 | 231.7 | #N/A | #N/A | 0.726 | Alto | 12 | #N/A | 852 | 877 | 143 | 25 | 734 | 1.5 | 38.7 | 99.8 | #N/A | #N/A | #N/A | #N/A | #N/A | #N/A | 0.367 | 0.05 | 0.327 | 0.511 | 0.046 | 3.73 | 6.93 | #N/A | #N/A | #N/A | #N/A | #N/A | #N/A | #N/A | #N/A | #N/A | #N/A | #N/A | #N/A | #N/A | #N/A | #N/A | #N/A | #N/A | 1 | Muy crítica | 0.36 | Mala | 10.0418 | Regular
2022-06-29 | La Hueso | Q9 | 22.691 | 20.382 | 8.168 | 6.9 | 267.955 | #N/A | #N/A | 4.104 | Alto | 12 | #N/A | 810 | 982 | 176 | 172 | 806 | 1.8 | 62.7 | 155 | #N/A | #N/A | #N/A | #N/A | #N/A | #N/A | 0.584 | 0.05 | 0.474 | 0.669 | 0.03 | 6.79 | 11.4 | #N/A | #N/A | #N/A | #N/A | #N/A | #N/A | #N/A | #N/A | #N/A | #N/A | #N/A | #N/A | #N/A | #N/A | #N/A | #N/A | #N/A | #N/A | No calculado | 0.32 | Mala | 12.8555 | Mala
2022-06-29 | La Iguaná 1 (Parte Alta) | Q11_1 | 15.109 | 12.891 | 7.398 | 7.537 | 24.118 | #N/A | #N/A | 0.136 | Alto | 12 | #N/A | 5 | 31 | 25 | 29 | 25 | 0.1 | 4 | 10 | #N/A | #N/A | #N/A | #N/A | #N/A | #N/A | 0.05 | 0.05 | 0.05 | 0.183 | 0.03 | 1 | 1 | #N/A | #N/A | #N/A | #N/A | #N/A | #N/A | #N/A | #N/A | #N/A | #N/A | #N/A | #N/A | #N/A | #N/A | #N/A | #N/A | #N/A | 22 | Crítica | 0.79 | Aceptable | 1.1178 | Buena
2022-06-29 | La Iguaná 2 (Parte Media) | Q11_2 | 20.945 | 18.118 | 7.622 | 7.691 | 90.273 | #N/A | #N/A | 2.109 | Alto | 12 | #N/A | 3670 | 3794 | 405 | 124 | 3389 | 4 | 8.24 | 177 | #N/A | #N/A | #N/A | #N/A | #N/A | #N/A | 0.05 | 0.05 | 0.05 | 1.21 | 0.03 | 3.19 | 4.73 | #N/A | #N/A | #N/A | #N/A | #N/A | #N/A | #N/A | #N/A | #N/A | #N/A | #N/A | #N/A | #N/A | #N/A | #N/A | #N/A | #N/A | 3 | Muy crítica | 0.47 | Mala | 6.5476 | Aceptable
2022-06-29 | La Iguaná 3 (Parte Baja) | Q11 | 21.845 | 19.218 | 7.974 | 7.885 | 134.955 | #N/A | #N/A | 8.266 | Alto | 12 | #N/A | 1360 | 1867 | 183 | 507 | 1684 | 3 | 26.3 | 98.6 | #N/A | #N/A | #N/A | #N/A | #N/A | #N/A | 0.077 | 0.05 | 0.05 | 0.8 | 0.036 | 2.24 | 4.05 | #N/A | #N/A | #N/A | #N/A | #N/A | #N/A | #N/A | #N/A | #N/A | #N/A | #N/A | #N/A | #N/A | #N/A | #N/A | #N/A | #N/A | #N/A | No calculado | 0.45 | Mala | 6.9697 | Aceptable
2022-06-29 | La Malpaso | Q35 | 21.47 | 19.727 | 7.979 | 7.145 | 287.936 | #N/A | #N/A | 0.394 | Alto | 12 | #N/A | 169 | 352 | 60 | 183 | 292 | 0.2 | 33.9 | 110 | #N/A | #N/A | #N/A | #N/A | #N/A | #N/A | 0.493 | 0.05 | 0.374 | 1 | 0.073 | 4.64 | 9 | #N/A | #N/A | #N/A | #N/A | #N/A | #N/A | #N/A | #N/A | #N/A | #N/A | #N/A | #N/A | #N/A | #N/A | #N/A | #N/A | #N/A | 6 | Muy crítica | 0.42 | Mala | 10.4866 | Regular
2022-06-29 | Santa Elena | Q10 | 24.427 | 18.745 | 7.878 | 7.29 | 220.591 | #N/A | #N/A | 6.542 | Alto | 12 | #N/A | 150 | 245 | 53 | 95 | 192 | 0.2 | 29.3 | 52.1 | #N/A | #N/A | #N/A | #N/A | #N/A | #N/A | 0.239 | 0.05 | 0.13 | 0.847 | 0.03 | 3.96 | 5.66 | #N/A | #N/A | #N/A | #N/A | #N/A | #N/A | #N/A | #N/A | #N/A | #N/A | #N/A | #N/A | #N/A | #N/A | #N/A | #N/A | #N/A | 1 | Muy crítica | 0.49 | Mala | 8.4055 | Regular
2022-06-29 | La Rosa | Q12 | 23.045 | 19.736 | 7.971 | 7.611 | 400.836 | #N/A | #N/A | 0.503 | Alto | 12 | #N/A | 80 | 328 | 129 | 248 | 199 | 0.2 | 130 | 230 | #N/A | #N/A | #N/A | #N/A | #N/A | #N/A | 1.16 | 0.801 | 0.05 | 0.853 | 0.122 | 11.7 | 23 | #N/A | #N/A | #N/A | #N/A | #N/A | #N/A | #N/A | #N/A | #N/A | #N/A | #N/A | #N/A | #N/A | #N/A | #N/A | #N/A | #N/A | 2 | Muy crítica | 0.47 | Mala | 13.7629 | Mala
2022-06-30 | La Madera | Q13 | 24.218 | 20.745 | 8.104 | 7.545 | 282.755 | #N/A | #N/A | 0.945 | Alto | 12 | #N/A | 264 | 414 | 127 | 150 | 287 | 0.3 | 93.2 | 249 | #N/A | #N/A | #N/A | #N/A | #N/A | #N/A | 0.59 | 0.26 | 0.17 | 0.083 | 0.03 | 8.28 | 12.4 | #N/A | #N/A | #N/A | #N/A | #N/A | #N/A | #N/A | #N/A | #N/A | #N/A | #N/A | #N/A | #N/A | #N/A | #N/A | #N/A | #N/A | 4 | Muy crítica | 0.37 | Mala | 11.5349 | Mala
2022-06-30 | El Hato | Q14 | 24.673 | 19.485 | 7.626 | 7.666 | 86.891 | #N/A | #N/A | 1.345 | Alto | 12 | #N/A | 642 | 753 | 95 | 110 | 658 | 1.5 | 15 | 49.1 | #N/A | #N/A | #N/A | #N/A | #N/A | #N/A | 0.153 | 0.05 | 0.075 | 0.882 | 0.03 | 1.4 | 3.44 | #N/A | #N/A | #N/A | #N/A | #N/A | #N/A | #N/A | #N/A | #N/A | #N/A | #N/A | #N/A | #N/A | #N/A | #N/A | #N/A | #N/A | 5 | Muy crítica | 0.49 | Mala | 10.0773 | Regular
2022-06-30 | La García 3 (Parte Baja) | E10 | 23.491 | 19.827 | 8.011 | 7.141 | 155.882 | #N/A | #N/A | 9.367 | Alto | 12 | #N/A | 845 | 924 | 102 | 79 | 822 | 2.5 | 48.6 | 117 | #N/A | #N/A | #N/A | #N/A | #N/A | #N/A | 0.412 | 0.05 | 0.306 | 0.719 | 0.03 | 3.45 | 6.69 | #N/A | #N/A | #N/A | #N/A | #N/A | #N/A | #N/A | #N/A | #N/A | #N/A | #N/A | #N/A | #N/A | #N/A | #N/A | #N/A | #N/A | 4 | Muy crítica | 0.53 | Regular | 15.8815 | Muy Mala
2022-06-30 | La García 2 (Parte Media) | E10_2 | 22.436 | 18.755 | 7.339 | 7.928 | 60.991 | #N/A | #N/A | 2.362 | Alto | 12 | #N/A | 1883 | 1948 | 179 | 65 | 1769 | 2.5 | 6.67 | 33.9 | #N/A | #N/A | #N/A | #N/A | #N/A | #N/A | 0.096 | 0.057 | 0.05 | 0.555 | 0.03 | 1 | 2.22 | #N/A | #N/A | #N/A | #N/A | #N/A | #N/A | #N/A | #N/A | #N/A | #N/A | #N/A | #N/A | #N/A | #N/A | #N/A | #N/A | #N/A | 13 | Muy crítica | 0.55 | Regular | 6.8853 | Aceptable
2022-06-30 | La García 1 (Parte Alta) | E10_1 | 16.65 | 15.52 | 7.322 | 7.458 | 55.04 | #N/A | #N/A | 1.242 | Alto | 12 | #N/A | 476 | 594 | 131 | 118 | 463 | 2 | 10.2 | 121 | #N/A | #N/A | #N/A | #N/A | #N/A | #N/A | 0.275 | 0.059 | 0.103 | 0.405 | 0.03 | 2.39 | 4.36 | #N/A | #N/A | #N/A | #N/A | #N/A | #N/A | #N/A | #N/A | #N/A | #N/A | #N/A | #N/A | #N/A | #N/A | #N/A | #N/A | #N/A | 19 | Crítica | 0.58 | Regular | 10.9364 | Mala
2022-06-30 | Piedras Blancas | Q15 | 22.155 | 18.045 | 7.482 | 8.082 | 70.6 | #N/A | #N/A | 2.628 | Alto | 12 | #N/A | 16 | 72 | 25 | 56 | 54 | 0.1 | 4 | 10 | #N/A | #N/A | #N/A | #N/A | #N/A | #N/A | 0.05 | 0.05 | 0.05 | 0.26 | 0.03 | 1 | 1 | #N/A | #N/A | #N/A | #N/A | #N/A | #N/A | #N/A | #N/A | #N/A | #N/A | #N/A | #N/A | #N/A | #N/A | #N/A | #N/A | #N/A | 20 | Crítica | 0.78 | Aceptable | 4.1066 | Aceptable
2022-06-30 | El Chuscal | Q32 | 23.927 | 19.509 | 7.555 | 7.813 | 157.282 | #N/A | #N/A | 0.898 | Alto | 12 | #N/A | 106 | 230 | 40 | 124 | 190 | 0.2 | 4 | 10 | #N/A | #N/A | #N/A | #N/A | #N/A | #N/A | 0.115 | 0.05 | 0.062 | 0.621 | 0.03 | 1 | 1.92 | #N/A | #N/A | #N/A | #N/A | #N/A | #N/A | #N/A | #N/A | #N/A | #N/A | #N/A | #N/A | #N/A | #N/A | #N/A | #N/A | #N/A | 10 | Muy crítica | 0.68 | Regular | 8.2858 | Regular
2022-06-30 | El Salado | Q27 | 24.055 | 20.209 | 7.769 | 7.657 | 142.327 | #N/A | #N/A | 1.752 | Alto | 12 | #N/A | 218 | 355 | 73 | 137 | 282 | 0.5 | 6.44 | 21.1 | #N/A | #N/A | #N/A | #N/A | #N/A | #N/A | 0.161 | 0.05 | 0.122 | 0.281 | 0.03 | 1 | 1.43 | #N/A | #N/A | #N/A | #N/A | #N/A | #N/A | #N/A | #N/A | #N/A | #N/A | #N/A | #N/A | #N/A | #N/A | #N/A | #N/A | #N/A | 14 | Muy crítica | 0.68 | Regular | 8.6817 | Regular
2022-06-30 | Ovejas | Q30 | 22.427 | 19.982 | 7.518 | 7.87 | 57.682 | #N/A | #N/A | 9.083 | Alto | 12 | #N/A | 101 | 160 | 41 | 59 | 119 | 0.5 | 4 | 10.9 | #N/A | #N/A | #N/A | #N/A | #N/A | #N/A | 0.05 | 0.05 | 0.05 | 0.269 | 0.03 | 1 | 1 | #N/A | #N/A | #N/A | #N/A | #N/A | #N/A | #N/A | #N/A | #N/A | #N/A | #N/A | #N/A | #N/A | #N/A | #N/A | #N/A | #N/A | 37 | Dudosa | 0.75 | Aceptable | 3.6522 | Aceptable
2022-06-30 | La López | Q28 | 22.7 | 19.864 | 7.697 | 7.299 | 133.827 | #N/A | #N/A | 0.265 | Alto | 12 | #N/A | 266 | 397 | 88 | 131 | 309 | 2 | 27.8 | 48 | #N/A | #N/A | #N/A | #N/A | #N/A | #N/A | 0.201 | 0.05 | 0.164 | 0.459 | 0.03 | 2.85 | 5.08 | #N/A | #N/A | #N/A | #N/A | #N/A | #N/A | #N/A | #N/A | #N/A | #N/A | #N/A | #N/A | #N/A | #N/A | #N/A | #N/A | #N/A | 6 | Muy crítica | 0.5 | Mala | 12.4933 | Mala
2022-06-30 | Descarga PTAR Aguas Claras | D6 | 23.581 | 23.633 | 7.56 | 6.148 | 864.476 | #N/A | #N/A | 3.32 | - | 12 | #N/A | 25 | 388 | 60 | 363 | 328 | 0.1 | 21.7 | 49.7 | #N/A | #N/A | #N/A | #N/A | #N/A | #N/A | 1.27 | 0.77 | 0.466 | 0.274 | 0.03 | 2.9 | 36.7 | #N/A | #N/A | #N/A | #N/A | #N/A | #N/A | #N/A | #N/A | #N/A | #N/A | #N/A | #N/A | #N/A | #N/A | #N/A | #N/A | #N/A | #N/A | No calculado | 0.5 | Mala | #N/A | No calculado
2022-09-19 | La Miel | Q2 | 21.236 | 17.127 | 7.385 | 7.618 | 52.355 | #N/A | #N/A | 1.592 | Alto | 12 | #N/A | 36 | 82 | 29 | 46 | 53 | 0.1 | 7.11 | 10 | #N/A | #N/A | #N/A | #N/A | #N/A | #N/A | 0.178 | 0.063 | 0.05 | 0.236 | 0.03 | 1 | 1.68 | #N/A | #N/A | #N/A | #N/A | #N/A | #N/A | #N/A | #N/A | #N/A | #N/A | #N/A | #N/A | #N/A | #N/A | #N/A | #N/A | #N/A | 55 | Dudosa | 0.85 | Aceptable | 4.6612 | Aceptable
2022-09-19 | La Valeria | Q1 | 22.3 | 18.155 | 7.838 | 7.496 | 112.564 | #N/A | #N/A | 0.858 | Alto | 12 | #N/A | 88 | 156 | 50 | 68 | 106 | 0.2 | 10.8 | 26.4 | #N/A | #N/A | #N/A | #N/A | #N/A | #N/A | 0.259 | 0.072 | 0.052 | 0.445 | 0.03 | 1.73 | 3.24 | #N/A | #N/A | #N/A | #N/A | #N/A | #N/A | #N/A | #N/A | #N/A | #N/A | #N/A | #N/A | #N/A | #N/A | #N/A | #N/A | #N/A | 8 | Muy crítica | 0.72 | Aceptable | 8.4151 | Regular
2022-09-19 | La Bermejala (Estrella) | Q34 | 19.855 | 17.727 | 8.194 | 7.875 | 150.009 | #N/A | #N/A | 0.374 | Alto | 12 | #N/A | 50 | 158 | 33 | 108 | 125 | 0.1 | 5.93 | 11.3 | #N/A | #N/A | #N/A | #N/A | #N/A | #N/A | 0.125 | 0.05 | 0.05 | 0.439 | 0.03 | 4.27 | 4.61 | #N/A | #N/A | #N/A | #N/A | #N/A | #N/A | #N/A | #N/A | #N/A | #N/A | #N/A | #N/A | #N/A | #N/A | #N/A | #N/A | #N/A | 31 | Crítica | 0.7 | Regular | 7.1892 | Aceptable
2022-09-19 | La Grande | Q5 | 20.9 | 18.182 | 7.922 | 7.822 | 151.136 | #N/A | #N/A | 0.721 | Alto | 12 | #N/A | 250 | 297 | 25 | 47 | 295 | 0.2 | 6.31 | 10 | #N/A | #N/A | #N/A | #N/A | #N/A | #N/A | 0.133 | 0.05 | 0.05 | 0.378 | 0.03 | 1 | 1.41 | #N/A | #N/A | #N/A | #N/A | #N/A | #N/A | #N/A | #N/A | #N/A | #N/A | #N/A | #N/A | #N/A | #N/A | #N/A | #N/A | #N/A | 1 | Muy crítica | 0.69 | Regular | 7.2316 | Regular
2022-09-19 | La Doctora | Q3 | 20.818 | 20.055 | 7.77 | 7.28 | 119.209 | #N/A | #N/A | 0.683 | Alto | 12 | #N/A | 48 | 132 | 33 | 84 | 99 | 0.7 | 6.09 | 26 | #N/A | #N/A | #N/A | #N/A | #N/A | #N/A | 0.14 | 0.051 | 0.05 | 0.882 | 0.043 | 2.18 | 2.31 | #N/A | #N/A | #N/A | #N/A | #N/A | #N/A | #N/A | #N/A | #N/A | #N/A | #N/A | #N/A | #N/A | #N/A | #N/A | #N/A | #N/A | 15 | Muy crítica | 0.66 | Regular | 7.4479 | Regular
2022-09-19 | La Mina | Q25 | 22.236 | 21.655 | 7.614 | 4.206 | 335.182 | #N/A | #N/A | 0.324 | Alto | 12 | #N/A | 135 | 335 | 27 | 200 | 308 | 0.1 | 41.4 | 119 | #N/A | #N/A | #N/A | #N/A | #N/A | #N/A | 1.01 | 0.408 | 0.303 | 0.603 | 0.091 | 6.64 | 14.2 | #N/A | #N/A | #N/A | #N/A | #N/A | #N/A | #N/A | #N/A | #N/A | #N/A | #N/A | #N/A | #N/A | #N/A | #N/A | #N/A | #N/A | 3 | Muy crítica | 0.46 | Mala | 17.5544 | Muy Mala
2022-09-19 | Doña María | E4 | 22.6 | 19.164 | 8.069 | 7.625 | 130.591 | #N/A | #N/A | 13.079 | Alto | 12 | #N/A | 1328 | 1460 | 179 | 133 | 1281 | 1.6 | 17.8 | 55 | #N/A | #N/A | #N/A | #N/A | #N/A | #N/A | 0.415 | 0.05 | 0.304 | 0.862 | 0.036 | 4.69 | 5.57 | #N/A | #N/A | #N/A | #N/A | #N/A | #N/A | #N/A | #N/A | #N/A | #N/A | #N/A | #N/A | #N/A | #N/A | #N/A | #N/A | #N/A | 2 | Muy crítica | 0.57 | Regular | 10.8345 | Mala
2022-09-19 | La Ayurá | Q4 | 23.373 | 18.291 | 7.128 | 7.868 | 80.064 | #N/A | #N/A | 1.845 | Alto | 12 | #N/A | 28 | 553 | 425 | 505 | 108 | 0.1 | 4 | 10 | #N/A | #N/A | #N/A | #N/A | #N/A | #N/A | 0.068 | 0.05 | 0.05 | 0.424 | 0.03 | 1 | 1.35 | #N/A | #N/A | #N/A | #N/A | #N/A | #N/A | #N/A | #N/A | #N/A | #N/A | #N/A | #N/A | #N/A | #N/A | #N/A | #N/A | #N/A | 15 | Muy crítica | 0.77 | Aceptable | 4.9166 | Aceptable
2022-09-19 | La Honda | Q36 | 23.227 | 20.918 | 7.902 | 5.405 | 384.909 | #N/A | #N/A | 0.343 | Medio | 12 | #N/A | 20 | 227 | 68 | 207 | 159 | 0.1 | 28.5 | 71 | #N/A | #N/A | #N/A | #N/A | #N/A | #N/A | 0.876 | 0.411 | 0.191 | 0.35 | 0.582 | 3.65 | 10.9 | #N/A | #N/A | #N/A | #N/A | #N/A | #N/A | #N/A | #N/A | #N/A | #N/A | #N/A | #N/A | #N/A | #N/A | #N/A | #N/A | #N/A | 2 | Muy crítica | 0.56 | Regular | 17.4229 | Muy Mala
2022-09-19 | Descarga PTAR San Fernando | D1 | 21.995 | 22.767 | 6.818 | 5.631 | 530.619 | #N/A | #N/A | 3.367 | - | 12 | #N/A | 25 | 348 | 104 | 323 | 244 | 0.6 | 20.8 | 54 | #N/A | #N/A | #N/A | #N/A | #N/A | #N/A | 0.551 | 0.215 | 0.22 | 10.2 | 0.487 | 3.04 | 10.2 | #N/A | #N/A | #N/A | #N/A | #N/A | #N/A | #N/A | #N/A | #N/A | #N/A | #N/A | #N/A | #N/A | #N/A | #N/A | #N/A | #N/A | #N/A | No calculado | 0.48 | Mala | #N/A | No calculado
2022-09-20 | Altavista | Q8 | 23.782 | 21.436 | 7.695 | 6.329 | 242.645 | #N/A | #N/A | 1.229 | Alto | 12 | #N/A | 310 | 465 | 89 | 155 | 376 | 0.1 | 18.7 | 64.2 | #N/A | #N/A | #N/A | #N/A | #N/A | #N/A | 0.555 | 0.216 | 0.073 | 0.671 | 0.069 | 5.66 | 8.36 | #N/A | #N/A | #N/A | #N/A | #N/A | #N/A | #N/A | #N/A | #N/A | #N/A | #N/A | #N/A | #N/A | #N/A | #N/A | #N/A | #N/A | 18 | Crítica | 0.49 | Mala | 12.7496 | Mala
2022-09-20 | La Picacha | Q20 | 22.291 | 20.509 | 8.195 | 5.708 | 336.364 | #N/A | #N/A | 0.358 | Medio | 12 | #N/A | 75 | 296 | 99 | 221 | 197 | 2 | 90.6 | 138 | #N/A | #N/A | #N/A | #N/A | #N/A | #N/A | 1.55 | 0.665 | 0.741 | 0.415 | 0.202 | 3.59 | 11.1 | #N/A | #N/A | #N/A | #N/A | #N/A | #N/A | #N/A | #N/A | #N/A | #N/A | #N/A | #N/A | #N/A | #N/A | #N/A | #N/A | #N/A | #N/A | No calculado | 0.46 | Mala | 10.8195 | Mala
2022-09-20 | La Hueso | Q9 | 22.827 | 20.727 | 7.805 | 3.597 | 400.639 | #N/A | #N/A | 1.078 | Alto | 12 | #N/A | 176 | 434 | 138 | 258 | 296 | 1.8 | 187 | 245 | #N/A | #N/A | #N/A | #N/A | #N/A | #N/A | 2.31 | 0.959 | 0.63 | 0.206 | 0.032 | 10.5 | 24.3 | #N/A | #N/A | #N/A | #N/A | #N/A | #N/A | #N/A | #N/A | #N/A | #N/A | #N/A | #N/A | #N/A | #N/A | #N/A | #N/A | #N/A | 5 | Muy crítica | 0.43 | Mala | 12.7041 | Mala
2022-09-20 | La Iguaná 1 (Parte Alta) | Q11_1 | 15.082 | 13.755 | 6.82 | 7.667 | 18.243 | #N/A | #N/A | 0.058 | Medio | 12 | #N/A | 5 | 29 | 25 | 28 | 25 | 0.1 | 4 | 10 | #N/A | #N/A | #N/A | #N/A | #N/A | #N/A | 0.05 | 0.05 | 0.05 | 0.187 | 0.03 | 1 | 1 | #N/A | #N/A | #N/A | #N/A | #N/A | #N/A | #N/A | #N/A | #N/A | #N/A | #N/A | #N/A | #N/A | #N/A | #N/A | #N/A | #N/A | 60 | Dudosa | 0.78 | Aceptable | 1.3405 | Buena
2022-09-20 | La Iguaná 2 (Parte Media) | Q11_2 | 19.809 | 17.5 | 7.846 | 7.799 | 131.293 | #N/A | #N/A | 0.725 | Medio | 12 | #N/A | 49 | 183 | 46 | 135 | 137 | 0.2 | 4.08 | 10 | #N/A | #N/A | #N/A | #N/A | #N/A | #N/A | 0.123 | 0.081 | 0.05 | 1.7 | 0.03 | 1 | 1.55 | #N/A | #N/A | #N/A | #N/A | #N/A | #N/A | #N/A | #N/A | #N/A | #N/A | #N/A | #N/A | #N/A | #N/A | #N/A | #N/A | #N/A | 9 | Muy crítica | 0.72 | Aceptable | 3.8763 | Aceptable
2022-09-20 | La Iguaná 3 (Parte Baja) | Q11 | 21.018 | 19.455 | 8.035 | 7.421 | 208.555 | #N/A | #N/A | 2.276 | Alto | 12 | #N/A | 49 | 197 | 63 | 148 | 134 | 0.3 | 21.8 | 35.4 | #N/A | #N/A | #N/A | #N/A | #N/A | #N/A | 0.379 | 0.2 | 0.069 | 0.876 | 0.121 | 1.62 | 4.86 | #N/A | #N/A | #N/A | #N/A | #N/A | #N/A | #N/A | #N/A | #N/A | #N/A | #N/A | #N/A | #N/A | #N/A | #N/A | #N/A | #N/A | 4 | Muy crítica | 0.71 | Aceptable | 6.3694 | Aceptable
2022-09-20 | La Malpaso | Q35 | 21.327 | 20.118 | 7.821 | 4.994 | 440.727 | #N/A | #N/A | 0.188 | Medio | 12 | #N/A | 31 | 283 | 92 | 252 | 191 | 0.1 | 74.9 | 107 | #N/A | #N/A | #N/A | #N/A | #N/A | #N/A | 1.67 | 0.685 | 0.322 | 0.378 | 0.126 | 5 | 17.8 | #N/A | #N/A | #N/A | #N/A | #N/A | #N/A | #N/A | #N/A | #N/A | #N/A | #N/A | #N/A | #N/A | #N/A | #N/A | #N/A | #N/A | 4 | Muy crítica | 0.52 | Regular | 10.8522 | Mala
2022-09-20 | Santa Elena | Q10 | 22.927 | 19.455 | 7.562 | 5.485 | 415.182 | #N/A | #N/A | 2 | Alto | 12 | #N/A | 52 | 301 | 89 | 249 | 212 | 0.6 | 71.5 | 99.5 | #N/A | #N/A | #N/A | #N/A | #N/A | #N/A | 1.08 | 0.541 | 0.186 | 0.596 | 0.03 | 5.88 | 14.1 | #N/A | #N/A | #N/A | #N/A | #N/A | #N/A | #N/A | #N/A | #N/A | #N/A | #N/A | #N/A | #N/A | #N/A | #N/A | #N/A | #N/A | 1 | Muy crítica | 0.52 | Regular | 10.2625 | Regular
2022-09-20 | La Rosa | Q12 | 23.073 | 20.573 | 8.141 | 6.498 | 548.636 | #N/A | #N/A | 0.35 | Medio | 12 | #N/A | 144 | 503 | 265 | 359 | 238 | 2.5 | 195 | 348 | #N/A | #N/A | #N/A | #N/A | #N/A | #N/A | 3.84 | 1.69 | 1.37 | 0.056 | 0.03 | 14.5 | 37 | #N/A | #N/A | #N/A | #N/A | #N/A | #N/A | #N/A | #N/A | #N/A | #N/A | #N/A | #N/A | #N/A | #N/A | #N/A | #N/A | #N/A | 4 | Muy crítica | 0.44 | Mala | 13.1649 | Mala
2022-09-21 | La Madera | Q13 | 21.727 | 20.745 | 8.1 | 7.168 | 493.455 | #N/A | #N/A | 0.264 | Medio | 12 | #N/A | 69 | 376 | 156 | 307 | 220 | 0.5 | 143 | 203 | #N/A | #N/A | #N/A | #N/A | #N/A | #N/A | 2.57 | 1.11 | 0.468 | 0.172 | 0.042 | 13.6 | 30.3 | #N/A | #N/A | #N/A | #N/A | #N/A | #N/A | #N/A | #N/A | #N/A | #N/A | #N/A | #N/A | #N/A | #N/A | #N/A | #N/A | #N/A | 4 | Muy crítica | 0.54 | Regular | 11.6105 | Mala
2022-09-21 | El Hato | Q14 | 23.164 | 18.1 | 7.517 | 7.933 | 82.673 | #N/A | #N/A | 1.261 | Alto | 12 | #N/A | 378 | 476 | 68 | 99 | 408 | 0.6 | 14.1 | 24.2 | #N/A | #N/A | #N/A | #N/A | #N/A | #N/A | 0.15 | 0.05 | 0.05 | 0.747 | 0.03 | 1.88 | 3.23 | #N/A | #N/A | #N/A | #N/A | #N/A | #N/A | #N/A | #N/A | #N/A | #N/A | #N/A | #N/A | #N/A | #N/A | #N/A | #N/A | #N/A | #N/A | No calculado | 0.57 | Regular | #N/A | No calculado
2022-09-21 | La García 3 (Parte Baja) | E10 | 24.055 | 20.264 | 7.922 | 7.134 | 163.373 | #N/A | #N/A | 4.486 | Alto | 12 | #N/A | 409 | 539 | 88 | 130 | 451 | 1.3 | 51.3 | 70.3 | #N/A | #N/A | #N/A | #N/A | #N/A | #N/A | 0.391 | 0.142 | 0.199 | 0.104 | 0.149 | 3.34 | 6.87 | #N/A | #N/A | #N/A | #N/A | #N/A | #N/A | #N/A | #N/A | #N/A | #N/A | #N/A | #N/A | #N/A | #N/A | #N/A | #N/A | #N/A | 7 | Muy crítica | 0.55 | Regular | 12.6008 | Mala
2022-09-21 | La García 2 (Parte Media) | E10_2 | 23.155 | 19.282 | 7.442 | 7.8 | 77.055 | #N/A | #N/A | 1.529 | Alto | 12 | #N/A | 898 | 949 | 91 | 82 | 858 | 1.1 | 8.06 | 35.2 | #N/A | #N/A | #N/A | #N/A | #N/A | #N/A | 0.271 | 0.108 | 0.115 | 0.586 | 0.03 | 2.12 | 2.27 | #N/A | #N/A | #N/A | #N/A | #N/A | #N/A | #N/A | #N/A | #N/A | #N/A | #N/A | #N/A | #N/A | #N/A | #N/A | #N/A | #N/A | 3 | Muy crítica | 0.62 | Regular | 8.7641 | Regular
2022-09-21 | La García 1 (Parte Alta) | E10_1 | 17.764 | 16.973 | 6.976 | 7.31 | 45.827 | #N/A | #N/A | 1.036 | Medio | 12 | #N/A | 12 | 71 | 46 | 58 | 25 | 0.1 | 4 | 23 | #N/A | #N/A | #N/A | #N/A | #N/A | #N/A | 0.26 | 0.135 | 0.05 | 0.42 | 0.03 | 1 | 1.73 | #N/A | #N/A | #N/A | #N/A | #N/A | #N/A | #N/A | #N/A | #N/A | #N/A | #N/A | #N/A | #N/A | #N/A | #N/A | #N/A | #N/A | 14 | Muy crítica | 0.78 | Aceptable | 7.2139 | Regular
2022-09-21 | Piedras Blancas | Q15 | 23.036 | 18.773 | 7.599 | 8.011 | 95.082 | #N/A | #N/A | 0.883 | Medio | 12 | #N/A | 82 | 165 | 44 | 83 | 121 | 0.2 | 4.1 | 11.5 | #N/A | #N/A | #N/A | #N/A | #N/A | #N/A | 0.079 | 0.053 | 0.05 | 0.269 | 0.03 | 1 | 1.74 | #N/A | #N/A | #N/A | #N/A | #N/A | #N/A | #N/A | #N/A | #N/A | #N/A | #N/A | #N/A | #N/A | #N/A | #N/A | #N/A | #N/A | 29 | Crítica | 0.74 | Aceptable | 5.5443 | Aceptable
2022-09-21 | El Chuscal | Q32 | 26.391 | 20.318 | 7.454 | 7.828 | 163.536 | #N/A | #N/A | 0.711 | Alto | 12 | #N/A | 826 | 968 | 132 | 142 | 836 | 1 | 6.26 | 10 | #N/A | #N/A | #N/A | #N/A | #N/A | #N/A | 0.183 | 0.05 | 0.053 | 0.488 | 0.03 | 1.15 | 1.79 | #N/A | #N/A | #N/A | #N/A | #N/A | #N/A | #N/A | #N/A | #N/A | #N/A | #N/A | #N/A | #N/A | #N/A | #N/A | #N/A | #N/A | 1 | Muy crítica | 0.64 | Regular | 8.0739 | Regular
2022-09-21 | El Salado | Q27 | 24.5 | 19.636 | 7.728 | 7.823 | 163.618 | #N/A | #N/A | 1.174 | Alto | 12 | #N/A | 16 | 131 | 32 | 115 | 99 | 0.1 | 4 | 10 | #N/A | #N/A | #N/A | #N/A | #N/A | #N/A | 0.064 | 0.05 | 0.05 | 0.229 | 0.03 | 1.18 | 1.19 | #N/A | #N/A | #N/A | #N/A | #N/A | #N/A | #N/A | #N/A | #N/A | #N/A | #N/A | #N/A | #N/A | #N/A | #N/A | #N/A | #N/A | 32 | Crítica | 0.72 | Aceptable | 5.7193 | Aceptable
2022-09-21 | Ovejas | Q30 | 22.507 | 19.864 | 7.423 | 7.823 | 55.6 | #N/A | #N/A | 14.492 | Alto | 12 | #N/A | 105 | 150 | 40 | 45 | 110 | 0.4 | 4 | 19 | #N/A | #N/A | #N/A | #N/A | #N/A | #N/A | 0.057 | 0.05 | 0.05 | 0.28 | 0.03 | 1.27 | 1.27 | #N/A | #N/A | #N/A | #N/A | #N/A | #N/A | #N/A | #N/A | #N/A | #N/A | #N/A | #N/A | #N/A | #N/A | #N/A | #N/A | #N/A | 43 | Dudosa | 0.75 | Aceptable | 4.8103 | Aceptable
2022-09-21 | La López | Q28 | 21.818 | 20.309 | 7.608 | 7.411 | 163.545 | #N/A | #N/A | 0.221 | Alto | 12 | #N/A | 25 | 147 | 37 | 122 | 110 | 0.1 | 21.5 | 40.1 | #N/A | #N/A | #N/A | #N/A | #N/A | #N/A | 0.293 | 0.169 | 0.121 | 0.057 | 0.079 | 3.07 | 3.95 | #N/A | #N/A | #N/A | #N/A | #N/A | #N/A | #N/A | #N/A | #N/A | #N/A | #N/A | #N/A | #N/A | #N/A | #N/A | #N/A | #N/A | 3 | Muy crítica | 0.68 | Regular | 10.8505 | Mala
2022-09-21 | Descarga PTAR Aguas Claras | D6 | 24.948 | 24.505 | 7.26 | 4.85 | 761.143 | #N/A | #N/A | 3.695 | - | 12 | #N/A | 15 | 441 | 131 | 426 | 310 | 2.5 | 92.8 | 120 | #N/A | #N/A | #N/A | #N/A | #N/A | #N/A | 1.12 | 0.607 | 0.379 | 0.074 | 0.03 | 5.3 | 33.6 | #N/A | #N/A | #N/A | #N/A | #N/A | #N/A | #N/A | #N/A | #N/A | #N/A | #N/A | #N/A | #N/A | #N/A | #N/A | #N/A | #N/A | #N/A | No calculado | 0.46 | Mala | #N/A | No calculado
17/11/2023 | La Miel | Q2 | 24 | 21.4 | 7.21 | 6.97 | 88 | #N/A | 6.4 | 0.71 | - | #N/A | 21 | 6.6 | 63 | 38 | 56 | 80 | 1 | 5.54 | 25 | #N/A | #N/A | #N/A | #N/A | 0.2 | 0.3 | 0.19 | #N/A | #N/A | 10.47 | 0.38 | #N/A | 5 | 0.003 | 0.003 | 0.003 | #N/A | 0.0021 | 0.003 | 0.003 | #N/A | #N/A | #N/A | #N/A | #N/A | #N/A | #N/A | 324 | 54750 | 7 | 13 | Muy crítica | 0.73 | Aceptable | 5.99 | Aceptable
17/11/2023 | La Valeria | Q1 | 23 | 21.2 | 7.06 | 6.79 | 121.3 | #N/A | 310 | 0.153 | - | #N/A | 69 | 124 | 269 | 52 | 142 | 452.4 | 3 | 225 | 442.28 | #N/A | #N/A | #N/A | #N/A | 10.59 | 0.3 | 0.44 | #N/A | #N/A | 0.05 | 0.05 | #N/A | 5 | 0.003 | 0.007 | 0.006 | #N/A | 0.0022 | 0.005 | 0.003 | #N/A | #N/A | #N/A | #N/A | #N/A | #N/A | #N/A | 5172000 | 12033000 | 8 | 5 | Muy crítica | 0.63 | Regular | 9.34 | Regular
17/11/2023 | La Bermejala (Estrella) | Q34 | 23.1 | 22.5 | 7.9 | 6.49 | 204.2 | #N/A | 4.6 | 0.02 | - | #N/A | 21 | 1.5 | 135 | 56 | 133 | 90.9 | 0.1 | 4.98 | 25 | #N/A | #N/A | #N/A | #N/A | 0.26 | 0.3 | 0.27 | #N/A | 0.244 | 11.4 | 2.1 | #N/A | 5 | 0.003 | 0.003 | 0.003 | #N/A | 0.0012 | 0.003 | 0.003 | #N/A | #N/A | #N/A | #N/A | #N/A | #N/A | #N/A | 414 | 241960 | 7 | 20 | Crítica | 0.65 | Regular | 6.94 | Aceptable
17/11/2023 | La Grande | Q5 | 23.6 | 22.2 | 7.78 | 6.75 | 218.3 | #N/A | 15 | 0.2 | - | #N/A | 22 | 6.5 | 152 | 52 | 145 | 118.7 | 0.1 | 5.97 | 25 | #N/A | #N/A | #N/A | #N/A | 0.2 | 0.3 | 0.1 | #N/A | 0.093 | 7.35 | 1.99 | #N/A | 5 | 0.003 | 0.003 | 0.003 | #N/A | 0.0015 | 0.003 | 0.003 | #N/A | #N/A | #N/A | #N/A | #N/A | #N/A | #N/A | 97 | 81640 | 9 | 17 | Crítica | 0.64 | Regular | 6.56 | Aceptable
17/11/2023 | La Doctora | Q3 | 28.5 | 23.9 | 7.67 | 5.85 | 97.7 | #N/A | 350 | 0.6 | - | #N/A | 37 | 216 | 327 | 64 | 111 | 674.5 | 2 | 6.21 | 25 | #N/A | #N/A | #N/A | #N/A | 5.58 | 0.3 | 0.17 | #N/A | 0.148 | 0.05 | 0.05 | #N/A | 5 | 0.003 | 0.016 | 0.004 | #N/A | 0.0005 | 0.006 | 0.008 | #N/A | #N/A | #N/A | #N/A | #N/A | #N/A | #N/A | 92080 | 359000 | 12 | 11 | Muy crítica | 0.6 | Regular | 6.45 | Aceptable
17/11/2023 | La Mina | Q25 | 25.8 | 22.5 | 7.28 | 3.02 | 305 | #N/A | 60 | 0.06 | - | #N/A | 85 | 40 | 263 | 51 | 209 | 168.8 | 2 | 204.6 | 414.38 | #N/A | #N/A | #N/A | #N/A | 6.69 | 8.35 | 0.7 | #N/A | 0.633 | 0.05 | 0.05 | #N/A | 5 | 0.003 | 0.008 | 0.003 | #N/A | 0.0012 | 0.003 | 0.003 | #N/A | #N/A | #N/A | #N/A | #N/A | #N/A | #N/A | 98040 | 669000 | 7 | 8 | Muy crítica | 0.44 | Mala | 11.86 | Mala
17/11/2023 | Doña María | E4 | 26.8 | 25.5 | 7.04 | 1.64 | 298 | #N/A | 45 | 1.8 | - | #N/A | 62 | 80 | 279 | 106 | 199 | 197.1 | 2 | 219.6 | 428.15 | #N/A | #N/A | #N/A | #N/A | 8.47 | 0.3 | 0.45 | #N/A | #N/A | 0.05 | 0.05 | #N/A | 5 | 0.003 | 0.003 | 0.003 | #N/A | 0.002 | 0.003 | 0.003 | #N/A | #N/A | #N/A | #N/A | #N/A | #N/A | #N/A | 920.8 | 2613000 | 8 | 2 | Muy crítica | 0.44 | Mala | 12.92 | Mala
17/11/2023 | La Ayurá | Q4 | 27 | 20.9 | 6.83 | 7.79 | 41.9 | #N/A | 120 | 1.17 | - | #N/A | 64 | 173 | 207 | 53 | 30 | 189 | 2 | 12.39 | 38.93 | #N/A | #N/A | #N/A | #N/A | 0.2 | 0.3 | 0.12 | #N/A | 0.11 | 3.63 | 0.6 | #N/A | 5 | 0.003 | 0.003 | 0.003 | #N/A | 0.0007 | 0.003 | 0.003 | #N/A | #N/A | #N/A | #N/A | #N/A | #N/A | #N/A | 410 | 9800 | 13 | 9 | Muy crítica | 0.64 | Regular | 5.35 | Aceptable
17/11/2023 | Altavista | Q8 | 23.4 | 22.8 | 7.07 | 5.31 | 239 | #N/A | 370 | 0.39 | - | #N/A | 38 | 242 | 427 | 91 | 179 | 807.7 | 3 | 10.17 | 25 | #N/A | #N/A | #N/A | #N/A | 0.42 | 0.3 | 0.95 | #N/A | 0.889 | 0.05 | 0.05 | #N/A | 5 | 0.003 | 0.012 | 0.008 | #N/A | 0.01 | 0.017 | 0.005 | #N/A | #N/A | #N/A | #N/A | #N/A | #N/A | #N/A | 3860 | 66300 | 7 | 14 | Muy crítica | 0.51 | Regular | 8.54 | Regular
17/11/2023 | La Picacha | Q20 | 27.2 | 24 | 7.8 | 5.56 | 298 | #N/A | 95 | 0.21 | - | #N/A | 42 | 34 | 257 | 96 | 216 | 200.7 | 2 | 21.42 | 48.93 | #N/A | #N/A | #N/A | #N/A | 3.61 | 0.3 | 0.97 | #N/A | 0.958 | 0.05 | 0.05 | #N/A | 5 | 0.003 | 0.011 | 0.004 | #N/A | 0.002 | 0.004 | 0.004 | #N/A | #N/A | #N/A | #N/A | #N/A | #N/A | #N/A | 74200 | 1413600 | 6 | 13 | Muy crítica | 0.52 | Regular | 9.13 | Regular
17/11/2023 | La Hueso | Q9 | 23.2 | 22.6 | 7.56 | 6.21 | 315 | #N/A | 370 | 0.32 | - | #N/A | 49 | 227 | 441 | 83 | 214 | 684.4 | 3 | 113.7 | 318.36 | #N/A | #N/A | #N/A | #N/A | 2.05 | 0.3 | 1 | #N/A | 0.896 | 0.05 | 0.05 | #N/A | 9.58 | 0.003 | 0.007 | 0.004 | #N/A | 0.0191 | 0.009 | 0.004 | #N/A | #N/A | #N/A | #N/A | #N/A | #N/A | #N/A | 478600 | 3090000 | 8 | #N/A | No calculado | 0.41 | Mala | - | -
17/11/2023 | La Iguaná 1 (Parte Alta) | Q11_1 | 17.2 | 14.8 | 8.32 | 7.4 | 15.11 | #N/A | 8.7 | 0.06 | - | #N/A | 26 | 13 | 27 | 13 | 14 | 50 | 1 | 11.94 | 25 | #N/A | #N/A | #N/A | #N/A | 0.2 | 0.3 | 0.05 | #N/A | 0.033 | 0.67 | 0.27 | #N/A | 5 | 0.003 | 0.003 | 0.003 | #N/A | 0.0013 | 0.003 | 0.003 | #N/A | #N/A | #N/A | #N/A | #N/A | #N/A | #N/A | 200 | 377 | 9 | 51 | Dudosa | 0.73 | Aceptable | 3.24 | Buena
17/11/2023 | La Iguaná 2 (Parte Media) | Q11_2 | 25.8 | 20.9 | 6.95 | 7.17 | 92.8 | #N/A | 280 | 1.79 | - | #N/A | 57 | 2.3 | 97 | 101 | 89 | 360.7 | 4 | 13.17 | 29.56 | #N/A | #N/A | #N/A | #N/A | 1.51 | 0.3 | 0.34 | #N/A | 0.308 | 15.67 | 1.23 | #N/A | 55.14 | 0.003 | 0.003 | 0.003 | #N/A | 0.0006 | 0.003 | 0.003 | #N/A | #N/A | #N/A | #N/A | #N/A | #N/A | #N/A | 970 | 33200 | 9 | 91 | Aceptable | 0.69 | Regular | 8.71 | Regular
17/11/2023 | La Iguaná 3 (Parte Baja) | Q11 | 23.5 | 21.7 | 7.41 | 6.95 | 126.7 | #N/A | 260 | 2.51 | - | #N/A | 40 | 226 | 354 | 64 | 123 | 393.9 | 3 | 6 | 25 | #N/A | #N/A | #N/A | #N/A | 0.83 | 0.3 | 0.39 | #N/A | 0.345 | 0.05 | 0.82 | #N/A | 5 | 0.003 | 0.007 | 0.004 | #N/A | 0.0027 | 0.008 | 0.003 | #N/A | #N/A | #N/A | #N/A | #N/A | #N/A | #N/A | 10060 | 110600 | 5 | 5 | Muy crítica | 0.71 | Aceptable | 7.16 | Aceptable
17/11/2023 | La Malpaso | Q35 | 23.5 | 21.7 | 7.39 | 5.28 | 355 | #N/A | 23 | 0.12 | - | #N/A | 36 | 4.4 | 255 | 85 | 245 | 199.3 | 0.1 | 5.57 | 25 | #N/A | #N/A | #N/A | #N/A | 1.33 | 0.83 | 1.87 | #N/A | 1.677 | 0.05 | 0.05 | #N/A | 5 | 0.003 | 0.003 | 0.003 | #N/A | 0.0016 | 0.003 | 0.003 | #N/A | #N/A | #N/A | #N/A | #N/A | #N/A | #N/A | 24196 | 323000 | 5 | 3 | Muy crítica | 0.57 | Regular | 10.31 | Regular
17/11/2023 | Santa Elena | Q10 | 25.6 | 23.9 | 7.27 | 5.28 | 422 | #N/A | 80 | 1.7 | - | #N/A | 54 | 29 | 366 | 111 | 333 | 216.4 | 2 | 125.4 | 342.64 | #N/A | #N/A | #N/A | #N/A | 24.25 | 0.3 | 0.96 | #N/A | 0.862 | 0.05 | 0.05 | #N/A | 17.76 | 0.003 | 0.01 | 0.006 | #N/A | 0.0027 | 0.012 | 0.004 | #N/A | #N/A | #N/A | #N/A | #N/A | #N/A | #N/A | 1119900 | 1299700 | 8 | 10 | Muy crítica | 0.57 | Regular | 12.92 | Mala
17/11/2023 | La Honda | Q36 | 32.6 | 25.7 | 7.23 | 3.36 | 482 | #N/A | 160 | 0.38 | - | #N/A | 31 | 121 | 540 | 306 | 419 | 299.3 | 3 | 179.4 | 419.09 | #N/A | #N/A | #N/A | #N/A | 40.4 | 5.45 | 3.55 | #N/A | 3.19 | 0.05 | 0.05 | #N/A | 25.36 | 0.003 | 0.003 | 0.011 | #N/A | 0.0161 | 0.003 | 0.003 | #N/A | #N/A | #N/A | #N/A | #N/A | #N/A | #N/A | 2014000 | 8570000 | 5 | 3 | Muy crítica | 0.41 | Mala | 16.44 | Muy Mala
17/11/2023 | La Rosa | Q12 | 28 | 24.5 | 7.58 | 5.6 | 541 | #N/A | 130 | 0.17 | - | #N/A | 110 | 95 | 503 | 178 | 402 | 280.8 | 2 | 113.1 | 258.94 | #N/A | #N/A | #N/A | #N/A | 38.39 | 4.46 | 3.03 | #N/A | 2.726 | 0.05 | 0.05 | #N/A | 21.42 | 0.003 | 0.003 | 0.008 | #N/A | 0.0087 | 0.003 | 0.003 | #N/A | #N/A | #N/A | #N/A | #N/A | #N/A | #N/A | 228000 | 1291000 | 5 | 3 | Muy crítica | 0.47 | Mala | 14.79 | Muy Mala
17/11/2023 | La Madera | Q13 | 26.4 | 25.5 | 7.84 | 5.62 | 543 | #N/A | 50 | 0.18 | - | #N/A | 100 | 49 | 468 | 171 | 409 | 256 | 2 | 111.9 | 262.2 | #N/A | #N/A | #N/A | #N/A | 11.53 | 4.07 | 2.85 | #N/A | 2.561 | 0.05 | 0.05 | #N/A | 22 | 0.003 | 0.003 | 0.006 | #N/A | 0.0121 | 0.003 | 0.003 | #N/A | #N/A | #N/A | #N/A | #N/A | #N/A | #N/A | 437000 | 4611000 | 6 | 2 | Muy crítica | 0.5 | Mala | 14.9 | Muy Mala
17/11/2023 | El Hato | Q14 | 30.9 | 25.2 | 7.13 | 7.18 | 107.9 | #N/A | 1000 | 0.4 | - | #N/A | 89 | 357 | 431 | 102 | 74 | 1205 | 4 | 6.51 | 25 | #N/A | #N/A | #N/A | #N/A | 1.64 | 0.3 | 1 | #N/A | 0.896 | 0.05 | 0.05 | #N/A | 5 | 0.003 | 0.011 | 0.003 | #N/A | 0.001 | 0.007 | 0.003 | #N/A | #N/A | #N/A | #N/A | #N/A | #N/A | #N/A | 173290 | 1354000 | 4 | 2 | Muy crítica | 0.6 | Regular | 7.92 | Regular
17/11/2023 | La García 3 (Parte Baja) | E10 | 26.1 | 22.5 | 6.6 | 6.44 | 151.1 | #N/A | 1700 | 1.76 | - | #N/A | 137 | 999 | 1109 | 138 | 105 | 1928.4 | 3 | 10.38 | 27.32 | #N/A | #N/A | #N/A | #N/A | 0.89 | 0.3 | 1.26 | #N/A | 1.134 | 0.05 | 0.05 | #N/A | 5 | 0.003 | 0.003 | 0.003 | #N/A | 0.0006 | 0.003 | 0.003 | #N/A | #N/A | #N/A | #N/A | #N/A | #N/A | #N/A | 1203300 | 3076000 | 4 | 3 | Muy crítica | 0.45 | Mala | 8.58 | Regular
17/11/2023 | La García 2 (Parte Media) | E10_2 | 26.5 | 21.3 | 6.23 | 7.22 | 52.2 | #N/A | 4300 | 0.93 | - | #N/A | 311 | 893 | 930 | 188 | 37 | 2014.6 | 4 | 11.43 | 29.41 | #N/A | #N/A | #N/A | #N/A | 0.69 | 0.3 | 1.88 | #N/A | 1.693 | 0.81 | 0.86 | #N/A | 5 | 0.003 | 0.003 | 0.003 | #N/A | 0.0006 | 0.004 | 0.003 | #N/A | #N/A | #N/A | #N/A | #N/A | #N/A | #N/A | 1000 | 63000 | 5 | 9 | Muy crítica | 0.5 | Mala | 7.37 | Regular
17/11/2023 | La García 1 (Parte Alta) | E10_1 | 18.4 | 17.7 | 6.28 | 7.27 | 44 | #N/A | 3.1 | 0.6 | - | #N/A | 64 | 2.8 | 31 | 44 | 28 | 32 | 0.1 | 20.04 | 50.62 | #N/A | #N/A | #N/A | #N/A | 0.2 | 0.3 | 0.13 | #N/A | 0.118 | 1.57 | 0.61 | #N/A | 5 | 0.003 | 0.003 | 0.003 | #N/A | 0.0007 | 0.003 | 0.003 | #N/A | #N/A | #N/A | #N/A | #N/A | #N/A | #N/A | 52 | 4520 | 16 | 6 | Muy crítica | 0.63 | Regular | 5.88 | Aceptable
17/11/2023 | Piedras Blancas | Q15 | 22.4 | 20.2 | 6.59 | 7.56 | 137.7 | #N/A | 7.2 | 0.21 | - | #N/A | 19 | 3.5 | 111 | 68 | 107 | 101.2 | 1 | 11.16 | 59.74 | #N/A | #N/A | #N/A | #N/A | 1.2 | 0.3 | 0.08 | #N/A | 0.074 | 1.64 | 1.38 | #N/A | 5 | 0.003 | 0.003 | 0.003 | #N/A | 0.0008 | 0.003 | 0.003 | #N/A | #N/A | #N/A | #N/A | #N/A | #N/A | #N/A | 520 | 5290 | 16 | 35 | Crítica | 0.6 | Regular | 5.75 | Aceptable
17/11/2023 | El Chuscal | Q32 | 22.9 | 20.9 | 6.98 | 7.67 | 215.7 | #N/A | 22 | 0.14 | - | #N/A | 20 | 3 | 148 | 29 | 145 | 144.1 | 0.1 | 5.82 | 25 | #N/A | #N/A | #N/A | #N/A | 0.3 | 0.3 | 0.21 | #N/A | 0.186 | 4.6 | 1.3 | #N/A | 5 | 0.003 | 0.003 | 0.003 | #N/A | 0.0009 | 0.003 | 0.003 | #N/A | #N/A | #N/A | #N/A | #N/A | #N/A | #N/A | 1445 | 111990 | 10 | 4 | Muy crítica | 0.66 | Regular | 7.28 | Regular
17/11/2023 | El Salado | Q27 | 23.1 | 20.8 | 6.58 | 7.5 | 267 | #N/A | 4.6 | 0.58 | - | #N/A | 21 | 3 | 165 | 47 | 162 | 148.7 | 0.1 | 2.13 | 25 | #N/A | #N/A | #N/A | #N/A | 1.51 | 0.3 | 0.17 | #N/A | 0.154 | 4.1 | 1.31 | #N/A | 5 | 0.003 | 0.003 | 0.003 | #N/A | 0.0019 | 0.003 | 0.003 | #N/A | #N/A | #N/A | #N/A | #N/A | #N/A | #N/A | 6893 | 43520 | 15 | 5 | Muy crítica | 0.58 | Regular | - | Regular
17/11/2023 | Ovejas | Q30 | 27.6 | 23.3 | 6.92 | 7.14 | 91.4 | #N/A | 9 | 3.17 | - | #N/A | 34 | 4.5 | 63 | 8 | 58 | 58.9 | 0.1 | 2.54 | 25 | #N/A | #N/A | #N/A | #N/A | 0.23 | 0.3 | 0.05 | #N/A | 0.038 | 0.49 | 0.75 | #N/A | 5 | 0.003 | 0.003 | 0.003 | #N/A | 0.0023 | 0.003 | 0.003 | #N/A | #N/A | #N/A | #N/A | #N/A | #N/A | #N/A | 155.3 | 15390 | 18 | 2 | Muy crítica | 0.73 | Aceptable | 6.16 | Aceptable
17/11/2023 | La López | Q28 | 27.3 | 23.5 | 6.75 | 4.03 | 301 | #N/A | 40 | 0.1 | - | #N/A | 51 | 5.5 | 205 | 73 | 199 | 146.4 | 2 | 198.6 | 469.45 | #N/A | #N/A | #N/A | #N/A | 17.16 | 0.4 | 1.74 | #N/A | 1.57 | 0.05 | 0.05 | #N/A | 5 | 0.003 | 0.003 | 0.003 | #N/A | 0.015 | 0.003 | 0.003 | #N/A | #N/A | #N/A | #N/A | #N/A | #N/A | #N/A | 4611 | 1860000 | 10 | 2 | Muy crítica | 0.43 | Mala | 12.78 | Mala
09/02/2024 | La Miel | Q2 | 23.4 | 20.4 | 7.66 | 7.41 | 125.1 | #N/A | 14 | 0.347 | - | #N/A | 17 | 12.7 | 90.1 | 7 | 75.7 | 87.3 | 0.1 | 3.53 | 25 | #N/A | #N/A | #N/A | #N/A | 1.06 | 0.3 | 0.15 | #N/A | 0.02 | 2.44 | 0.05 | #N/A | 5 | 0.003 | 0.009 | 0.003 | #N/A | 0.0005 | 0.003 | 0.003 | #N/A | #N/A | #N/A | #N/A | #N/A | #N/A | #N/A | 10900 | 488400 | 7 | 32 | Crítica | 0.71 | Aceptable | 5.04 | Aceptable
09/02/2024 | La Valeria | Q1 | 22.1 | 20.9 | 7.46 | 6.82 | 189.6 | #N/A | 130 | 0.184 | - | #N/A | 19 | 249.7 | 423.6 | 71 | 170.9 | 298.6 | 1.9 | 126 | 198.08 | #N/A | #N/A | #N/A | #N/A | 10.21 | 0.5 | 1.31 | #N/A | 0.039 | 0.05 | 0.05 | #N/A | 7.17 | 0.003 | 0.018 | 0.003 | #N/A | 0.0005 | 0.004 | 0.003 | #N/A | #N/A | #N/A | #N/A | #N/A | #N/A | #N/A | 723000 | 2603000 | 7 | 21 | Crítica | 0.47 | Mala | 8.82 | Regular
09/02/2024 | La Bermejala (Estrella) | Q34 | 21.8 | 19.2 | 7.78 | 6.8 | 224 | #N/A | 3.5 | 0.02 | - | #N/A | 9 | 5 | 171.8 | 36 | 167.4 | 138 | 0.1 | 3.68 | 25 | #N/A | #N/A | #N/A | #N/A | 0.34 | 0.3 | 0.33 | #N/A | 0.021 | 13.91 | 0.05 | #N/A | 5 | 0.003 | 0.003 | 0.003 | #N/A | 0.0006 | 0.003 | 0.003 | #N/A | #N/A | #N/A | #N/A | #N/A | #N/A | #N/A | 7500 | 56500 | 8 | 74 | Aceptable | 0.63 | Regular | 5.55 | Aceptable
09/02/2024 | La Grande | Q5 | 25.1 | 21.8 | 8.27 | 7.15 | 232 | #N/A | 6.3 | 0.1 | - | #N/A | 11 | 5 | 158.9 | 21 | 153 | 144.5 | 0.1 | 2.25 | 25 | #N/A | #N/A | #N/A | #N/A | 0.91 | 0.3 | 0.47 | #N/A | 0.051 | 8.03 | 0.05 | #N/A | 5 | 0.003 | 0.017 | 0.003 | #N/A | 0.0006 | 0.003 | 0.003 | #N/A | #N/A | #N/A | #N/A | #N/A | #N/A | #N/A | 417 | 11199 | 11 | 60 | Dudosa | 0.62 | Regular | 5.84 | Aceptable
09/02/2024 | La Doctora | Q3 | 28.7 | 26.2 | 8.22 | 6.42 | 165.9 | #N/A | 33 | 0.091 | - | #N/A | 10 | 21.7 | 152.8 | 31 | 130.9 | 122.2 | 0.6 | 3.9 | 25 | #N/A | #N/A | #N/A | #N/A | 1.87 | 0.3 | 0.42 | #N/A | 0.027 | 0.05 | 0.05 | #N/A | 5 | 0.003 | 0.004 | 0.003 | #N/A | 0.0004 | 0.003 | 0.003 | #N/A | #N/A | #N/A | #N/A | #N/A | #N/A | #N/A | 24950 | 281000 | 12 | 20 | Crítica | 0.74 | Aceptable | 6.16 | Aceptable
09/02/2024 | La Mina | Q25 | 28 | 24.4 | 7.22 | 1.22 | 455 | #N/A | 75 | 0.029 | - | #N/A | 50 | 81.9 | 371.5 | 143 | 285.8 | 213.9 | 3.5 | 153 | 262.95 | #N/A | #N/A | #N/A | #N/A | 24.81 | 2.71 | 8.44 | #N/A | 0.788 | 1.09 | 0.05 | #N/A | 22.37 | 0.003 | 0.014 | 0.003 | #N/A | 0.0006 | 0.004 | 0.003 | #N/A | #N/A | #N/A | #N/A | #N/A | #N/A | #N/A | 3370 | 24196000 | 7 | 10 | Muy crítica | 0.35 | Mala | 15.28 | Muy Mala
09/02/2024 | Doña María | E4 | 27.2 | 24.2 | 7.42 | 2.97 | 252 | #N/A | 75 | 0.928 | - | #N/A | 19 | 96.9 | 272.2 | 39 | 172.9 | 209.7 | 0.5 | 129 | 203.46 | #N/A | #N/A | #N/A | #N/A | 2.36 | 0.95 | 0.97 | #N/A | 0.033 | 0.05 | 0.05 | #N/A | 5 | 0.003 | 0.011 | 0.003 | #N/A | 0.0005 | 0.013 | 0.004 | #N/A | #N/A | #N/A | #N/A | #N/A | #N/A | #N/A | 3670 | 2851000 | 6 | 4 | Muy crítica | 0.55 | Regular | 9.07 | Mala
09/02/2024 | La Ayurá | Q4 | 24.2 | 23.5 | 7.45 | 6.84 | 87.4 | #N/A | 5.3 | 0.368 | - | #N/A | 15 | 7.3 | 73.2 | 34 | 65.5 | 68.3 | 0.2 | 4.5 | 25 | #N/A | #N/A | #N/A | #N/A | 0.4 | 0.3 | 0.05 | #N/A | 0.002 | 4.6 | 0.05 | #N/A | 5 | 0.003 | 0.003 | 0.003 | #N/A | 0.001 | 0.003 | 0.003 | #N/A | #N/A | #N/A | #N/A | #N/A | #N/A | #N/A | 368 | 24196 | 12 | 26 | Crítica | 0.74 | Aceptable | 4.59 | Aceptable
09/02/2024 | Altavista | Q8 | 27.2 | 23 | 7.5 | 1.63 | 444 | #N/A | 50 | 0.299 | - | #N/A | 38 | 148.4 | 459.3 | 86 | 308 | 323.6 | 1.8 | 148.5 | 316.75 | #N/A | #N/A | #N/A | #N/A | 5.6 | 1.21 | 2.36 | #N/A | 0.132 | 0.05 | 0.05 | #N/A | 20.2 | 0.003 | 0.021 | 0.003 | #N/A | 0.0004 | 0.018 | 0.003 | #N/A | #N/A | #N/A | #N/A | #N/A | #N/A | #N/A | 4300 | 43520000 | 7 | 11 | Muy crítica | 0.36 | Mala | 13.85 | Mala
09/02/2024 | La Picacha | Q20 | 25.5 | 23.5 | 7.68 | 1.9 | 466 | #N/A | 82 | 0.099 | - | #N/A | 64 | 130.6 | 535.7 | 150 | 402.8 | 272.9 | 6 | 94.5 | 155.35 | #N/A | #N/A | #N/A | #N/A | 19.71 | 0.39 | 3.04 | #N/A | 0.22 | 0.05 | 0.05 | #N/A | 19.24 | 0.003 | 0.024 | 0.003 | #N/A | 0.0004 | 0.005 | 0.004 | #N/A | #N/A | #N/A | #N/A | #N/A | #N/A | #N/A | 32550000 | 51720000 | 5 | 11 | Muy crítica | 0.38 | Mala | 13.17 | Mala
09/02/2024 | La Hueso | Q9 | 24.8 | 23.2 | 7.73 | 1.03 | 553 | #N/A | 170 | 0.311 | - | #N/A | 65 | 573.5 | 948.6 | 168 | 373.8 | 727.1 | 4 | 90 | 212 | #N/A | #N/A | #N/A | #N/A | 26.42 | 3.13 | 3.44 | #N/A | 0.331 | 1.01 | 0.05 | #N/A | 22.25 | 0.003 | 0.013 | 0.003 | #N/A | 0.0005 | 0.007 | 0.005 | #N/A | #N/A | #N/A | #N/A | #N/A | #N/A | #N/A | 2415000 | 111990000 | 5 | 9 | Muy crítica | 0.25 | Muy Mala | 14.59 | Muy Mala
09/02/2024 | La Iguaná 1 (Parte Alta) | Q11_1 | 13.8 | 14.7 | 6.82 | 7.45 | 47.2 | #N/A | 2 | 0.001 | - | #N/A | 22 | 5 | 45.1 | 2 | 41.4 | 41.5 | 0.2 | 2 | 25 | #N/A | #N/A | #N/A | #N/A | 0.2 | 0.3 | 0.21 | #N/A | 0.027 | 0.05 | 0.05 | #N/A | 5 | 0.003 | 0.003 | 0.003 | #N/A | 0.0005 | 0.003 | 0.003 | #N/A | #N/A | #N/A | #N/A | #N/A | #N/A | #N/A | 20000 | 41000 | 7 | 125 | Buena | 0.73 | Aceptable | 3.38 | Buena
09/02/2024 | La Iguaná 2 (Parte Media) | Q11_2 | 22.9 | 21.4 | 7.6 | 6.52 | 219 | #N/A | 4.4 | 0.059 | - | #N/A | 9 | 42.6 | 226.4 | 38 | 180.8 | 184.7 | 0.2 | 2 | 25 | #N/A | #N/A | #N/A | #N/A | 0.23 | 0.35 | 0.69 | #N/A | 0.07 | 13.96 | 0.05 | #N/A | 5.46 | 0.003 | 0.005 | 0.003 | #N/A | 0.0005 | 0.003 | 0.003 | #N/A | #N/A | #N/A | #N/A | #N/A | #N/A | #N/A | 10000 | 52000 | 11 | 50 | Dudosa | 0.62 | Regular | 6.28 | Aceptable
09/02/2024 | La Iguaná 3 (Parte Baja) | Q11 | 25.5 | 23.9 | 7.56 | 4.84 | 414 | #N/A | 24 | 0.584 | - | #N/A | 20 | 56.9 | 311.2 | 45 | 250 | 211.8 | 5.5 | 100.5 | 159.15 | #N/A | #N/A | #N/A | #N/A | 3.3 | 0.36 | 1.52 | #N/A | 0.151 | 0.05 | 0.05 | #N/A | 13.49 | 0.003 | 0.005 | 0.003 | #N/A | 0.0004 | 0.003 | 0.003 | #N/A | #N/A | #N/A | #N/A | #N/A | #N/A | #N/A | 14800 | 34500 | 9 | 11 | Muy crítica | 0.47 | Mala | 11.14 | Mala
09/02/2024 | La Malpaso | Q35 | 27.1 | 23.6 | 7.67 | 2.7 | 534 | #N/A | 34 | 0.145 | - | #N/A | 66 | 23.6 | 362.2 | 75 | 335 | 248.6 | 0.1 | 109.5 | 177.19 | #N/A | #N/A | #N/A | #N/A | 10.4 | 1.85 | 2.9 | #N/A | 0.272 | 0.05 | 0.05 | #N/A | 24.7 | 0.003 | 0.008 | 0.003 | #N/A | 0.0005 | 0.003 | 0.003 | #N/A | #N/A | #N/A | #N/A | #N/A | #N/A | #N/A | 8860000 | 34480000 | 5 | 2 | Muy crítica | 0.45 | Mala | 14.12 | Mala
09/02/2024 | Santa Elena | Q10 | 27.6 | 23.3 | 7.62 | 4.02 | 700 | #N/A | 99 | 1.52 | - | #N/A | 74 | 176.9 | 682.4 | 235 | 502.1 | 381 | 5.5 | 153 | 211.05 | #N/A | #N/A | #N/A | #N/A | 18.04 | 1.78 | 2.93 | #N/A | 0.244 | 0.05 | 0.05 | #N/A | 26.46 | 0.003 | 0.024 | 0.007 | #N/A | 0.0007 | 0.017 | 0.003 | #N/A | #N/A | #N/A | #N/A | #N/A | #N/A | #N/A | 4884000 | 173290000 | 4 | 10 | Muy crítica | 0.39 | Mala | 13.99 | Mala
09/02/2024 | La Honda | Q36 | 26.8 | 26.2 | 7.22 | 1.69 | 612 | #N/A | 160 | 0.333 | - | #N/A | 53 | 198.8 | 709.7 | 271 | 504.1 | 347.9 | 5 | 198 | 351.24 | #N/A | #N/A | #N/A | #N/A | 42.06 | 0.38 | 2.35 | #N/A | 0.244 | 0.91 | 0.05 | #N/A | 18.27 | 0.003 | 0.027 | 0.011 | #N/A | 0.0009 | 0.03 | 0.01 | #N/A | #N/A | #N/A | #N/A | #N/A | #N/A | #N/A | 29090000 | 92080000 | 5 | 12 | Muy crítica | 0.34 | Mala | 14.25 | Mala
09/02/2024 | La Rosa | Q12 | 25.6 | 22.7 | 7.63 | 4.02 | 538 | #N/A | 67 | 0.25 | - | #N/A | 55 | 85 | 458 | 169 | 370 | 283.3 | 3 | 82.5 | 172.76 | #N/A | #N/A | #N/A | #N/A | 12.41 | 0.3 | 1.78 | #N/A | 0.133 | 0.05 | 0.05 | #N/A | 17.19 | 0.003 | 0.012 | 0.003 | #N/A | 0.0008 | 0.012 | 0.003 | #N/A | #N/A | #N/A | #N/A | #N/A | #N/A | #N/A | 20460000 | 98040000 | 6 | 16 | Crítica | 0.44 | Mala | 12.1 | Mala
09/02/2024 | La Madera | Q13 | 22.9 | 22.4 | 8.09 | 6.19 | 589 | #N/A | 16 | 0.16 | - | #N/A | 38 | 30.8 | 339.3 | 120 | 303.4 | 235 | 0.4 | 69 | 152.51 | #N/A | #N/A | #N/A | #N/A | 3.22 | 0.9 | 8.66 | #N/A | 0.821 | 0.05 | 0.05 | #N/A | 39.44 | 0.003 | 0.003 | 0.003 | #N/A | 0.0004 | 0.003 | 0.003 | #N/A | #N/A | #N/A | #N/A | #N/A | #N/A | #N/A | 487000 | 2143000 | 3 | 18 | Crítica | 0.47 | Mala | 14.46 | Muy Mala
09/02/2024 | El Hato | Q14 | 25.9 | 22.2 | 7.2 | 5.9 | 171.7 | #N/A | 45 | 0.17 | - | #N/A | 45 | 93.4 | 230 | 66 | 136 | 176.4 | 0.5 | 3.5 | 25 | #N/A | #N/A | #N/A | #N/A | 6.17 | 0.3 | 0.87 | #N/A | 0.065 | 1.56 | 0.05 | #N/A | 6.49 | 0.003 | 0.003 | 0.003 | #N/A | 0.0004 | 0.003 | 0.003 | #N/A | #N/A | #N/A | #N/A | #N/A | #N/A | #N/A | 1376000 | 6131000 | 5 | 13 | Muy crítica | 0.65 | Regular | 7.14 | Aceptable
09/02/2024 | La García 3 (Parte Baja) | E10 | 24.4 | 22.4 | 7.31 | 5.8 | 205.6 | #N/A | 360 | 1.013 | - | #N/A | 50 | 1373 | 1516 | 84 | 139.7 | 1325.9 | 4 | 44.4 | 115.48 | #N/A | #N/A | #N/A | #N/A | 0.79 | 0.3 | 0.07 | #N/A | 0.014 | 0.05 | 0.05 | #N/A | 6.32 | 0.003 | 0.003 | 0.003 | #N/A | 0.0004 | 0.003 | 0.003 | #N/A | #N/A | #N/A | #N/A | #N/A | #N/A | #N/A | 213000 | 4106000 | 5 | 23 | Crítica | 0.36 | Mala | 7.12 | Aceptable
09/02/2024 | La García 2 (Parte Media) | E10_2 | 21.7 | 20.8 | 6.88 | 7.25 | 95.7 | #N/A | 1000 | 0.349 | - | #N/A | 63 | 2812 | 2837 | 248 | 25 | 2829.3 | 7 | 2.59 | 25 | #N/A | #N/A | #N/A | #N/A | 1.66 | 0.3 | 0.83 | #N/A | 0.089 | 0.05 | 0.05 | #N/A | 5 | 0.003 | 0.003 | 0.003 | #N/A | 0.0004 | 0.003 | 0.003 | #N/A | #N/A | #N/A | #N/A | #N/A | #N/A | #N/A | 5290 | 4352000 | 6 | 26 | Crítica | 0.59 | Regular | 5.69 | Aceptable
09/02/2024 | La García 1 (Parte Alta) | E10_1 | 14.3 | 15.6 | 6.78 | 6.78 | 67.1 | #N/A | 2 | 0.181 | - | #N/A | 9 | 5.1 | 60 | 33 | 52.1 | 44.3 | 0.1 | 2.54 | 25 | #N/A | #N/A | #N/A | #N/A | 1.99 | 0.3 | 0.35 | #N/A | 0.087 | 3.59 | 0.05 | #N/A | 5 | 0.003 | 0.003 | 0.003 | #N/A | 0.0004 | 0.003 | 0.003 | #N/A | #N/A | #N/A | #N/A | #N/A | #N/A | #N/A | 29.6 | 19863 | 8 | 58 | Dudosa | 0.71 | Aceptable | 4.55 | Aceptable
09/02/2024 | Piedras Blancas | Q15 | 24.7 | 22.9 | 7.7 | 7.41 | 235 | #N/A | 2.6 | 0.118 | - | #N/A | 31 | 13.7 | 185.7 | 12 | 171.7 | 157.9 | 0.1 | 3.44 | 25 | #N/A | #N/A | #N/A | #N/A | 1.31 | 0.3 | 0.42 | #N/A | 0.029 | 2.16 | 0.05 | #N/A | 5 | 0.003 | 0.003 | 0.003 | #N/A | 0.0004 | 0.003 | 0.003 | #N/A | #N/A | #N/A | #N/A | #N/A | #N/A | #N/A | 28800 | 307600 | 16 | 65 | Aceptable | 0.75 | Aceptable | 5.71 | Aceptable
09/02/2024 | El Chuscal | Q32 | 25.2 | 23 | 8.12 | 7.31 | 270 | #N/A | 9.6 | 0.22 | - | #N/A | 29 | 20.1 | 232.9 | 13 | 207.1 | 197.9 | 0.1 | 2.78 | 25 | #N/A | #N/A | #N/A | #N/A | 0.52 | 0.3 | 0.06 | #N/A | 0.007 | 0.83 | 0.05 | #N/A | 5 | 0.003 | 0.003 | 0.003 | #N/A | 0.0004 | 0.003 | 0.003 | #N/A | #N/A | #N/A | #N/A | #N/A | #N/A | #N/A | 143900 | 648800 | 10 | 52 | Dudosa | 0.6 | Regular | 5.36 | Aceptable
09/02/2024 | El Salado | Q27 | 24.2 | 21.3 | 7.84 | 7.01 | 296 | #N/A | 23.6 | 0.279 | - | #N/A | 13 | 27.8 | 240 | 4 | 210.8 | 197.9 | 0.1 | 3.08 | 25 | #N/A | #N/A | #N/A | #N/A | 0.2 | 0.3 | 0.14 | #N/A | 0.099 | 3.35 | 0.05 | #N/A | 5 | 0.003 | 0.006 | 0.003 | #N/A | 0.0004 | 0.003 | 0.003 | #N/A | #N/A | #N/A | #N/A | #N/A | #N/A | #N/A | 610 | 27550 | 12 | 100 | Aceptable | 0.59 | Regular | - | -
09/02/2024 | Ovejas | Q30 | 28.1 | 23.3 | 6.98 | 7.45 | 103.5 | #N/A | 5.8 | 2.3 | - | #N/A | 21 | 10.2 | 110 | 12 | 97.9 | 77.9 | 0.1 | 5.78 | 25 | #N/A | #N/A | #N/A | #N/A | 0.2 | 0.35 | 0.05 | #N/A | 0.011 | 1.37 | 0.05 | #N/A | 5 | 0.003 | 0.003 | 0.003 | #N/A | 0.0005 | 0.003 | 0.003 | #N/A | #N/A | #N/A | #N/A | #N/A | #N/A | #N/A | 200 | 4800 | 13 | 79 | Aceptable | 0.73 | Aceptable | 3.96 | Aceptable
09/02/2024 | La López | Q28 | 27.9 | 25.4 | 7.16 | 1.88 | 631 | #N/A | 46 | 0.04 | - | #N/A | 85 | 73.6 | 400.7 | 138 | 326.1 | 255.7 | 1.6 | 138 | 398.08 | #N/A | #N/A | #N/A | #N/A | 15.2 | 2.57 | 3.1 | #N/A | 0.3 | 1.86 | 0.05 | #N/A | 16.05 | 0.003 | 0.024 | 0.003 | #N/A | 0.0005 | 0.003 | 0.005 | #N/A | #N/A | #N/A | #N/A | #N/A | #N/A | #N/A | 2950000 | 13760000 | 11 | 10 | Muy crítica | 0.41 | Mala | 14.48 | Muy Mala
26/08/2025 | La Miel | Q2 | 21.2 | 21.13 | 7.44 | 4.96 | 81 |  | 14.6 | 0.634 |  |  | 6.85 | 12.4 | 14.5 | 2.45 | 62.5 | 14.5 | 0.1 | 2.34 | 9.09 |  |  |  |  | 0.2 | 0.19 | 0.374 |  | 0.0654 | 0.199 | 0.035 |  | 2.1 | <0.00025 | <0.003 | <0.001 |  | 0.0004 | 0.001 | 0.001 | [7 empty] | 9600 | 547500 |  | 24 | Crítica | 0.81946 | Aceptable | 7.2278 | Aceptable
26/08/2025 | La Valeria | Q1 | 36 | 26.88 | 7.47 | 6.52 | 128.89 |  | 54.2 | 0.563 |  |  | 9.01 | 25.2 | 70 | 7.8 | 116 | 70 | 0.1 | 16.6 | 48 |  |  |  |  | 4.79 | 2.38 | 0.518 |  | 0.0455 | 0.351 | 0.005 |  | 0.936 | <0.00025 | <0.003 | <0.001 |  | 0.0004 | 0.00135 | 0.001 | [7 empty] | 2560 | 24810 |  | 20 | Crítica | 0.63348 | Regular | 9.3132 | Regular
26/08/2025 | La Bermejala (Estrella) | Q34 | 24 | 19.9 | 7.88 | 7.87 | 166.5 |  | <10 (4.66) | 0.09 |  |  | 5 | 440 | 533 | 46 | 164 | 533 | 1 | 1.98 | 6.01 |  |  |  |  | 0.359 | 0.02 | 0.457 |  | 0.081 | 0.357 | 0.075 |  | 0.83 | <0.00025 | 0.025 | <0.001 |  | <0.0003 | 0.00586 | 0.001 | [7 empty] | 2780 | 68930 |  | 28 | Crítica | 0.6146 | Regular | 8.5501 | Aceptable
26/08/2025 | La Grande | Q5 | 27.6 | 20.03 | 8.24 | 4.34 | 206 |  | 19.9 | 0.223 |  |  | 5 | 9.6 | 99 | 1.65 | 148 | 99 | 0.1 | 6.2 | 9.93 |  |  |  |  | 0.215 | 0.178 | 0.308 |  | 0.0685 | 0.387 | 0.06 |  | 1.12 | <0.00025 | 0.004 | <0.001 |  | <0.0003 | 0.001 | 0.001 | [7 empty] | 3630 | 78300 |  | 9 | Muy crítica | 0.70365 | Regular | 9.4672 | Regular
26/08/2025 | La Doctora | Q3 | 25.8 | 20.8 | 8.77 | 6.72 | 134.3 |  | 35.5 | 0.508 |  |  | 6.85 | 17.9 | 85.5 | 4.93 | 109 | 85.5 | 0.1 | 11.5 | 67 |  |  |  |  | 0.2 | 0.774 | 0.453 |  | 0.0948 | 0.493 | 0.101 |  | 1.05 | <0.00025 | 0.004 | <0.001 |  | 0.0004 | 0.001 | 0.001 | [7 empty] | 26460 | 241960 |  | 22 | Crítica | 0.61739 | Regular | 8.151 | Aceptable
26/08/2025 | La Mina | Q25 | 27 | 22.2 | 7.23 | 0.92 | 328.5 |  | 33.1 | 0.06 |  |  | 22.7 | 14.1 | 158 | 10.8 | 221 | 158 | 0.4 | 51.2 | 109 |  |  |  |  | 5.98 | 4.41 | 1.04 |  | 0.155 | 0.1 | 0.009 |  | 0.649 | <0.00025 | 0.004 | <0.001 |  | 0.0004 | 0.00203 | 0.001 | [7 empty] | 3076 | 9340 |  | 2 | Muy crítica | 0.3829 | Mala | 8.2398 | Aceptable
26/08/2025 | Doña María | E4 | 26.9 | 23.2 | 7.51 | 5.31 | 216.54 |  | 62.5 | 1.28 |  |  | 13.3 | 47.5 | 151 | 13.7 | 154 | 151 | 0.5 | 25.3 | 68 |  |  |  |  | 0.256 | 1.76 | 0.671 |  | 0.1115 | 0.615 | 0.007 |  | 2.94 | <0.00025 | 0.007 | <0.001 |  | 0.0004 | 0.00173 | 0.001 | [7 empty] | 3360 | 727000 |  | 2 | Muy crítica | 0.56247 | Regular | 9.6299 | Regular
27/08/2025 | La Ayurá | Q4 | 24.5 | 20.88 | 7.78 | 7.49 | 103.18 |  | 36.4 | 0.73 |  |  | 5.41 | 31 | 73 | 16 | 84 | 73 | 0.7 | 10.8 | 39 |  |  |  |  | 2.41 | 0.35 | 0.454 |  | 0.051 | 0.237 | 0.058 |  | 2.71 | <0.00025 | 0.005 | <0.001 |  | <0.0003 | 0.001 | 0.001 | [7 empty] | 7500 | 241960 |  | 12 | Muy crítica | 0.78027 | Aceptable | 9.2704 | Regular
27/08/2025 | Altavista | Q8 | 28.2 | 24.65 | 7.41 | 0.82 | 501.75 |  | 137 | 0.486 |  |  | 48.6 | 113 | 256 | 78.6 | 280 | 256 | 4 | 99.3 | 414 |  |  |  |  | 27.3 | 6.87 | 4.06 |  | 0.0415 | 0.1 | 0.006 |  | 20.8 | <0.00025 | 0.0113 | <0.001 |  | 0.0004 | 0.00294 | 0.0215 | [7 empty] | 315100 | 2419600 |  | 4 | Muy crítica | 0.36433 | Mala | 14.4121 | Mala
27/08/2025 | La Picacha | Q20 | 25.1 | 23.2 | 7.9 | 4.32 | 382.5 |  | 36.4 | 0.22 |  |  | 27.7 | 86.2 | 265 | 36.2 | 251 | 265 | 0.5 | 50.6 | 172 |  |  |  |  | 15 | 4.99 | 1.62 |  | 0.0444 | 0.1 | 0.008 |  | 10.9 | <0.00025 | 0.015 | <0.001 |  | <0.0003 | 0.00303 | 0.001 | [7 empty] | 97700 | 1413600 |  | No calculado | No calculado | 0.45354 | Mala | 12.9547 | Regular
27/08/2025 | La Hueso | Q9 | 28.8 | 23.35 | 7.37 | 1.2 | 460 |  | 26.9 | 0.416 |  |  | 37.8 | 69.2 | 241 | 30 | 264 | 241 | 2 | 55.6 | 155 |  |  |  |  | 9.97 | 4.82 | 2.62 |  | 0.0459 | 0.1 | 0.007 |  | 15.3 | <0.00025 | 0.009 | <0.001 |  | <0.0003 | 0.00289 | 0.001 | [7 empty] | 20 | 1390 |  | No calculado | No calculado | 0.39479 | Mala | 13.6547 | Mala
27/08/2025 | La Iguaná 1 (Parte Alta) | Q11_1 | 17 | 16.3 | 7.72 | 7.59 | 39.5 |  | <10 (2.77) | 0.0279 |  |  | 5 | 57.5 | 64.5 | 26.3 | 44 | 64.5 | 1 | 1.98 | 5 |  |  |  |  | 0.2 | 0.055 | 0.229 |  | 0.041 | 0.1 | 0.004 |  | 0.872 | <0.00025 | 0.006 | <0.001 |  | <0.0003 | 0.001 | 0.001 | [7 empty] | 8164 | 24196 |  | 49 | Dudosa | 0.83164 | Aceptable | 7.1331 | Aceptable
27/08/2025 | La Iguaná 2 (Parte Media) | Q11_2 | 21 | 19 | 7.87 | 7.27 | 220 |  | 11.8 | 0.2501 |  |  | 5 | 22.2 | 110 | 3.95 | 141 | 110 | 0.1 | 4.5 | 21 |  |  |  |  | 0.2 | 0.35 | 0.369 |  | 0.0433 | 1775 | 0.538 |  | 1.57 | <0.00025 | 0.01 | <0.001 |  | <0.0003 | 0.001 | 0.00347 | [7 empty] | 4100 | 109000 |  | 17 | Crítica | 0.73602 | Aceptable | 9.4489 | Regular
27/08/2025 | La Iguaná 3 (Parte Baja) | Q11 | 29 | 26.1 | 7.64 | 6.38 | 294 |  | 14.2 | 1.2068 |  |  | 11.9 | 23.9 | 138 | 11 | 173 | 138 | 1 | 11.8 | 57 |  |  |  |  | 2.69 | 0.514 | 0.982 |  | 0.0399 | 0.675 | 0.71 |  | 6.82 | <0.00025 | 0.008 | <0.001 |  | 0.0004 | 0.001 | 0.00185 | [7 empty] | 270300 | 2419600 |  | 7 | Muy crítica | 0.55331 | Regular | 10.85 | Regular
27/08/2025 | La Malpaso | Q35 | 26 | 15.4 | 5.56 | 7.86 | 39.3 |  | <10 (1.27) | 0.35 |  |  | 49.3 | 11.9 | 232 | 9.29 | 303 | 232 | 2.5 | 31.8 | 106 |  |  |  |  | 4.43 | 4.88 | 2.66 |  | 0.0511 | 0.1 | 0.007 |  | 24.2 | <0.00025 | 0.004 | <0.001 |  | <0.0003 | 0.00255 | 0.001 | [7 empty] | 111200 | 1299700 |  | 5 | Muy crítica | 0.49821 | Mala | 13.0122 | Regular
27/08/2025 | Santa Elena | Q10 | 29 | 22.8 | 7.44 | 1.89 | 586.13 |  | 71.7 | 3.1 |  |  | 43.6 | 125 | 295 | 84.5 | 372 | 295 | 3 | 74.1 | 314 |  |  |  |  | 30.8 | 11.4 | 3.07 |  | 0.037 | 0.1 | 0.007 |  | 15.7 | <0.00025 | 0.016 | <0.001 |  | 0.0005 | 0.0112 | 0.00222 | [7 empty] | 325 | 593800 |  | 2 | Muy crítica | 0.3811 | Mala | 14.0442 | Mala
27/08/2025 | La Honda | Q36 | 29 | 24.8 | 7.64 | 3.21 | 442 |  | 32.9 | 0.3287 |  |  | 21.3 | 47.2 | 211 | 34 | 270 | 211 | 4 | 58.5 | 186 |  |  |  |  | 8.6 | 4.29 | 1.9 |  | 0.0355 | 0.1 | 0.006 |  | 13 | <0.00025 | 0.011 | <0.001 |  | 0.0004 | 0.0213 | 0.00104 | [7 empty] | 79000 | 613100 |  | 2 | Muy crítica | 0.44964 | Mala | 12.9373 | Regular
27/08/2025 | La Rosa | Q12 | 29.1 | 25.6 | 7.4 | 2.01 | 519 |  | 71.3 | 0.203 |  |  | 45 | 57.3 | 256 | 43 | 327 | 256 | 0.8 | 142 | 226 |  |  |  |  | 19.5 | 13.6 | 1.22 |  | 0.031 | 0.1 | 0.007 |  | 16.1 | <0.00025 | 0.006 | <0.001 |  | <0.0003 | 0.00899 | 0.001 | [7 empty] | 114700 | 376200 |  | 4 | Muy crítica | 0.49496 | Mala | 13.3633 | Mala
28/08/2025 | La Madera | Q13 | 26.9 | 25.9 | 7.77 | 5.52 | 722.5 |  | 56.2 | 0.3712 |  |  | 100 | 79 | 239 | 56 | 317 | 239 | 3.5 | 76 | 328 |  |  |  |  | 11.9 | 2.41 | 6.86 |  | 0.325 | 0.1 | 0.006 |  | 49.1 | <0.00025 | 0.0107 | 0.0031 |  | <0.0003 | 0.0031 | 0.001 | [7 empty] | 550 | 9606 |  | 4 | Muy crítica | 0.52581 | Regular | 14.7639 | Mala
28/08/2025 | El Hato | Q14 | 24.5 | 23.15 | 7.59 | 6.75 | 93.95 |  | 87.2 | 0.4 |  |  | 11.2 | 91.2 | 125 | 8.8 | 69.5 | 125 | 0.1 | 2.7 | 5 |  |  |  |  | 0.644 | 0.088 | 0.23 |  | 0.0905 | 0.469 | 0.07 |  | 0.713 | <0.00025 | 0.0194 | 0.00454 |  | 0.0004 | 0.00476 | 0.001 | [7 empty] | 2282 | 14136 |  | 20 | Crítica | 0.80779 | Aceptable | 8.1546 | Aceptable
28/08/2025 | La García 3 (Parte Baja) | E10 | 29.6 | 14.28 | 7.51 | 7.48 | 67.06 |  | 3.69 | 2.044 |  |  | 20.5 | 2 | 28 | 2 | 61 | 28 | 0.1 | 3.5 | 11.6 |  |  |  |  | 0.372 | 0.086 | 0.14 |  | 0.0877 | 0.273 | 0.036 |  | 1.2 | <0.00025 | <0.003 | 0.00201 |  | 0.0004 | 0.001 | 0.001 | [7 empty] | 39980 | 241960 |  | 7 | Muy crítica | 0.42825 | Mala | 10.3982 | Regular
28/08/2025 | La García 2 (Parte Media) | E10_2 | 27.1 | 21.85 | 7.33 | 7.44 | 82.63 |  | >800 (1301) | 0.632 |  |  | 100 | 1865 | 1818 | 328 | 108 | 1818 | 4 | 5.2 | 45 |  |  |  |  | 1 | 0.02 | 10.1 |  | 0.105 | 0.313 | 0.052 |  | 0.819 | <0.00025 | 0.0185 | 0.00682 |  | <0.0003 | 0.00445 | 0.001 | [7 empty] | 23100 | 241960 |  | 19 | Crítica | 0.91904 | Buena | 8.0219 | Aceptable
28/08/2025 | La García 1 (Parte Alta) | E10_1 | 16.5 | 26.75 | 7.45 | 5.94 | 167.86 |  | >800 (1325) | 0.382 |  |  | 25.6 | 407 | 389 | 40 | 117 | 389 | 0.1 | 19.8 | 65 |  |  |  |  | 4.42 | 1.48 | 1.62 |  | 0.129 | 0.1 | 0.024 |  | 3.46 | <0.00025 | 0.0082 | 0.00456 |  | <0.0003 | 0.00365 | 0.001 | [7 empty] | 97500 | 2419600 |  | 11 | Muy crítica | 0.51465 | Regular | 9.6852 | Regular
28/08/2025 | Piedras Blancas | Q15 | 28 | 22.88 | 7.74 | 6.87 | 186.65 |  | <10 (2.55) | 0.23 |  |  | 15.5 | 3.95 | 96 | 0.65 | 129 | 96 | 0.1 | 1.98 | 16.6 |  |  |  |  | 0.242 | 0.02 | 0.064 |  | 0.0466 | 0.335 | 0.034 |  | 0.915 | <0.00025 | 0.005 | 0.00123 |  | <0.0003 | 0.00208 | 0.001 | [7 empty] | 697 | 64880 |  | 31 | Crítica | 0.71415 | Aceptable | 8.7512 | Aceptable
28/08/2025 | El Chuscal | Q32 | 29.8 | 23.2 | 7.69 | 7.26 | 252.5 |  | 32.5 | 0.221 |  |  | 9.73 | 4.75 | 133 | 1.9 | 175 | 133 | 0.1 | 3.9 | 5 |  |  |  |  | 0.912 | 0.388 | 0.181 |  | 0.0811 | 0.531 | 0.139 |  | 0.692 | <0.00025 | 0.0039 | 0.00135 |  | <0.0003 | 0.00187 | 0.001 | [7 empty] | 46800 | 866400 |  | 24 | Crítica | 0.74864 | Aceptable | 8.8183 | Regular
29/08/2025 | El Salado | Q27 | 24.9 | 18.6 | 7.5 | 7.98 | 242.5 |  | <10 (8.21) | 0.384 |  |  | 6.84 | 6.5 | 138 | 2.5 | 165 | 138 | 0.1 | 1.98 | 5 |  |  |  |  | 0.583 | 0.02 | 0.109 |  | 0.0621 | 0.248 | 0.045 |  | 2.08 | <0.00025 | <0.003 | 0.00337 |  | <0.0003 | 0.2 | 0.001 | [7 empty] | 6300 | 29800 |  | 26 | Crítica | 0.68756 | Regular | 8.7342 | Aceptable
29/08/2025 | Ovejas | Q30 | 30.2 | 24.48 | 7.67 | 7.43 | 77.19 |  | <10 (7.53) | 4.276 |  |  | 14.8 | 5.45 | 51.5 | 1.45 | 74 | 51.5 | 0.1 | 1.98 | 9 |  |  |  |  | 0.395 | 0.02 | 0.247 |  | 0.051 | 0.205 | 0.01 |  | 0.798 | <0.00025 | <0.003 | 0.00409 |  | <0.0003 | 0.2 | 0.001 | [7 empty] | 6131000 | 24196000 |  | 4 | Muy crítica | 0.83098 | Aceptable | 7.9546 | Aceptable
29/08/2025 | La López | Q28 | 30.8 | 24.7 | 7.27 | 5.63 | 218 |  | 34.7 | 0.1633 |  |  | 12.6 | 45 | 150 | 27.6 | 159 | 150 | 0.1 | 33.8 | 98 |  |  |  |  | 8.02 | 2.27 | 0.781 |  | 0.0613 | 0.1 | 0.022 |  | 2.87 | <0.00025 | 0.0075 | 0.00412 |  | <0.0003 | 0.2 | 0.00293 | [7 empty] | 1210 | 98500 |  | No calculado | No calculado | 0.54356 | Regular | 10.8352 | Regular
2025-04-11 | La Miel | Q2 | 21.6 | 18,83 | 6,55 | 6 | 64,13 |  | 11,3 | 1,39 |  |  | 6.13 | 7.35 | 52.5 | 14 | 41 | 38.5 | 0.1 | 1.98 | 10.8 |  |  |  |  | 0.41 | 0.02 | 0.04 |  | 0.03 | 0.1 | 0.016 |  | 1.56 | 0.00025 | 0.003 | 0.001 |  | 0.0003 | 0.001 | 0.001 | [7 empty] | 5880 | 816400 |  | 57 | Dudosa | 0.61536 | Regular | 8.7603 | Aceptable
2025-04-11 | La Valeria | Q1 | 22 | 19,5 | 7,5 | 7,18 | 55,8 |  | 45,9 | 0,540642552 |  |  | 14.1 | 33.9 | 161 | 51 | 121 | 110 | 0.3 | 16.9 | 73 |  |  |  |  | 4.32 | 1.719 | 0.34 |  | 0.08 | 0.186 | 0.162 |  | 4.28 | 0.00025 | 0.0048 | 0.001 |  | 0.0003 | 0.001 | 0.001 | [7 empty] | 325500 | 5794000 |  | 14 | Muy crítica | 0.60341 | Regular | 9.8734 | Regular
2025-04-11 | La Bermejala (Estrella) | Q34 | 22 | 20,4 | 8,08 | 7,36 | 180,5 |  | 63,2 | 0,19 |  |  | 6.85 | 49.9 | 172 | 25 | 112 | 147 | 0.1 | 1.98 | 5 |  |  |  |  | 0.2 | 0.02 | 0.12 |  | 0.03 | 0.194 | 0.037 |  | 1.06 | 0.00025 | 0.0052 | 0.001 |  | 0.0003 | 0.001 | 0.001 | [7 empty] | 36540 | 182900 |  | 29 | Crítica | 0.6215 | Regular | 8.1324 | Aceptable
2025-04-11 | La Grande | Q5 | 24.5 | 19,95 | 8,13 | 7,38 | 161,3 |  | 7,94 | 0,24 |  |  | 5.41 | 2.9 | 122 | 27 | 117 | 95 | 0.1 | 2.2 | 5 |  |  |  |  | 0.27 | 0.027 | 0.14 |  | 0.03 | 0.187 | 0.06 |  | 1 | 0.00025 | 0.0031 | 0.001 |  | 0.0003 | 0.001 | 0.001 | [7 empty] | 11870 | 173290 |  | 42 | Crítica | 0.61116 | Regular | 8.0678 | Aceptable
2025-04-11 | La Doctora | Q3 | 24.9 | 20,3 | 7,26 | 6,44 | 102,8 |  | 26,9 | 0,5 |  |  | 5.41 | 8.65 | 74.5 | 27.5 | 65.5 | 47 | 0.2 | 3.4 | 18.4 |  |  |  |  | 1.02 | 0.027 | 0.15 |  | 0.03 | 0.383 | 0.072 |  | 1.32 | 0.00025 | 0.003 | 0.001 |  | 0.0008 | 0.00101 | 0.001 | [7 empty] | 48840 | 410600 |  | 38 | Crítica | 0.70067 | Regular | 8.675 | Aceptable
2025-04-11 | La Mina | Q25 | 24.7 | 21,2 | 7,64 | 7,64 | 87,5 |  | 94,7 | 321476 |  |  | 28.5 | 55.2 | 213 | 75 | 147 | 138 | 0.6 | 29.3 | 141.8 |  |  |  |  | 9.92 | 0.118 | 0.61 |  | 0.17 | 0.1 | 0.007 |  | 8.83 | 0.00025 | 0.0077 | 0.001 |  | 0.0003 | 0.0017 | 0.001 | [7 empty] | 1732900 | 19863000 |  | 7 | Muy crítica | 0.55275 | Regular | 10.876 | Regular
2025-04-11 | Doña María | E4 | 25.4 | 21,45 | 7,5 | 5,71 | 147 |  | 24,5 | 2,06 |  |  | 14.8 | 22.7 | 151 | 45.5 | 118 | 105 | 0.1 | 9.1 | 51.7 |  |  |  |  | 2.58 | 0.066 | 0.3 |  | 0.03 | 0.216 | 0.21 |  | 4.26 | 0.00025 | 0.005 | 0.001 |  | 0.0009 | 0.001 | 0.001 | [7 empty] | 307600 | 9208000 |  | 4 | Muy crítica | 0.58832 | Regular | 10.466 | Regular
2025-04-11 | La Ayurá | Q4 | 30.9 | 20,2 | 7,2 | 7,18 | 76 |  | 118 | 1,45 |  |  | 12.6 | 71.1 | 132 | 61 | 59 | 71 | 0.8 | 2.99 | 40.3 |  |  |  |  | 0.6 | 0.03 | 0.13 |  | 0.03 | 0.249 | 0.052 |  | 0.98 | 0.00025 | 0.0065 | 0.001 |  | 0.0009 | 0.00215 | 0.001 | [7 empty] | 24810 | 2419600 |  | 54 | Dudosa | 0.53141 | Regular | 8.7913 | Aceptable
2025-05-11 | Altavista | Q8 | 23.1 | 22 | 6,94 | 5,23 | 216,9 |  | 800 | 0,62 |  |  | 42.9 | 474 | 647 | 130 | 168 | 517 | 4 | 12.9 | 226 |  |  |  |  | 2.99 | 0.362 | 1.1 |  | 0.19 | 0.104 | 0.147 |  | 9.53 | 0.00025 | 0.0276 | 0.001 |  | 0.0003 | 0.00611 | 0.001 | [7 empty] | 3130000 | 17329000 |  | 4 | Muy crítica | 0.27127 | Mala | 11.5502 | Regular
2025-05-11 | La Picacha | Q20 | 25.5 | 21,8 | 8,07 | 6,28 | 192 |  | 225 | 0,36 |  |  | 33.5 | 222 | 410 | 70 | 184 | 340 | 2 | 13.1 | 110 |  |  |  |  | 5.87 | 3.183 | 0.97 |  | 0.21 | 0.1 | 0.005 |  | 9.18 | 0.00025 | 0.0135 | 0.001 |  | 0.0004 | 0.00215 | 0.001 | [7 empty] | 17329000 | 111990000 |  | 11 | Muy crítica | 0.34976 | Mala | 10.8194 | Regular
2025-05-11 | La Hueso | Q9 | 27.5 | 23,95 | 7,79 | 7 | 347 |  | 534 | 0.648 |  |  | 41.4 | 443 | 565 | 111 | 121 | 454 | 2.5 | 43.2 | 241 |  |  |  |  | 11.48 | 0.063 | 1.6 |  | 0.7 | 0.1 | 0.007 |  | 17.02 | 0.00025 | 0.0142 | 0.001 |  | 0.0004 | 0.0163 | 0.001 | [7 empty] | 46110000 | 1732900000 |  | 9 | Muy crítica | 0.27477 | Mala | 11.58 | Regular
2025-05-11 | La Iguaná 1 (Parte Alta) | Q11_1 | 20.2 | 13,2 | 6,22 | 5,72 | 35,5 |  | 2,46 | 0,1491 |  |  | 8.29 | 10.6 | 39 | 9 | 28 | 30 | 0.1 | 1.98 | 12 |  |  |  |  | 0.26 | 0.02 | 0.05 |  | 0.03 | 0.1 | 0.004 |  | 0.86 | 0.00025 | 0.0037 | 0.001 |  | 0.0009 | 0.001 | 0.001 | [7 empty] | 2130 | 30900 |  | 92 | Aceptable | 0.7189 | Aceptable | 7.3089 | Aceptable
2025-05-11 | La Iguaná 2 (Parte Media) | Q11_2 | 20.7 | 17,05 | 6,48 | 7,31 | 137,5 |  | 72,9 | 0,8689 |  |  | 21.2 | 196 | 252 | 42 | 51 | 210 | 1.2 | 4.1 | 42.9 |  |  |  |  | 0.52 | 0.02 | 0.4 |  | 0.05 | 0.53 | 0.077 |  | 1.53 | 0.00025 | 0.0114 | 0.001 |  | 0.001 | 0.00262 | 0.001 | [7 empty] | 228200 | 544000 |  | 40 | Crítica | 0.39481 | Mala | 9.2596 | Regular
2025-05-11 | La Iguaná 3 (Parte Baja) | Q11 | 23.9 | 20,3 | 6,95 | 7,08 | 238,25 |  | 175 | 23072 |  |  | 14.8 | 183 | 244 | 49 | 61 | 195 | 1.5 | 8.9 | 98.7 |  |  |  |  | 2.57 | 0.084 | 0.77 |  | 0.05 | 0.219 | 0.352 |  | 6.91 | 0.00025 | 0.0133 | 0.001 |  | 0.0011 | 0.00256 | 0.001 | [7 empty] | 116900 | 6131000 |  | 11 | Muy crítica | 0.33556 | Mala | 10.9061 | Regular
2025-05-11 | La Malpaso | Q35 | 26 | 21,5 | 7,7 | 3,04 | 469 |  | 17,8 | 0,13 |  |  | 53.7 | 11 | 306 | 106 | 288 | 200 | 0.1 | 30.5 | 132 |  |  |  |  | 8.04 | 2.97 | 1.9 |  | 0.42 | 0.1 | 0.004 |  | 30.4 | 0.00025 | 0.0034 | 0.001 |  | 0.0003 | 0.00117 | 0.001 | [7 empty] | 6131000 | 30760000 |  | 4 | Muy crítica | 0.47569 | Mala | 12.9371 | Regular
2025-05-11 | Santa Elena | Q10 | 25 | 23,4 | 7,41 | 4,65 | 387 |  | 150 | 2,77 |  |  | 53.7 | 85 | 379 | 136 | 286 | 243 | 0.7 | 85.1 | 312 |  |  |  |  | 10.73 | 4.265 | 1.4 |  | 0.49 | 0.1 | 0.007 |  | 16.8 | 0.00025 | 0.0138 | 0.001 |  | 0.0008 | 0.0127 | 0.001 | [7 empty] | 141360000 | 1732900000 |  | 4 | Muy crítica | 0.4043 | Mala | 12.921 | Regular
2025-05-11 | La Honda | Q36 | 25.9 | 21,65 | 7,84 | 5,38 | 422 |  | 522 | 0,269 |  |  | 35.7 | 64.7 | 340 | 111 | 274 | 229 | 0.3 | 43.7 | 160 |  |  |  |  | 14.76 | 8.131 | 1.1 |  | 0.25 | 0.1 | 0.006 |  | 12.9 | 0.00025 | 0.0149 | 0.001 |  | 0.0009 | 0.0372 | 0.001 | [7 empty] | 12997000 | 2419600000 |  | 4 | Muy crítica | 0.4148 | Mala | 12.7781 | Regular
2025-05-11 | La Rosa | Q12 | 25 | 23,7 | 7,02 | 3,36 | 437 |  | 93,2 | 0,32 |  |  | 64.5 | 61 | 385 | 176 | 312 | 209 | 0.3 | 63.5 | 276 |  |  |  |  | 2.88 | 3.119 | 1.2 |  | 0.1 | 0.1 | 0.006 |  | 18.5 | 0.00025 | 0.0072 | 0.001 |  | 0.0007 | 0.00756 | 0.001 | [7 empty] | 10462000 | 241960000 |  | 4 | Muy crítica | 0.45027 | Mala | 12.9737 | Regular
2025-06-11 | La Madera | Q13 | 23.9 | 20,75 | 7,62 | 6,94 | 381,6 |  | 94,1 | 0,5807 |  |  | 50.8 | 41.5 | 259 | 52 | 208 | 207 | 0.4 | 63.1 | 125 |  |  |  |  | 11.22 | 0.083 | 1 |  | 0.4 | 0.1 | 0.007 |  | 14.4 | 0.00025 | 0.0081 | 0.001 |  | 0.0011 | 0.00203 | 0.001 | [7 empty] | 6488000 | 241960000 |  | 8 | Muy crítica | 0.42696 | Mala | 11.4952 | Regular
2025-06-11 | El Hato | Q14 | 21 | 20,4 | 7,37 | 7,36 | 93,1 |  | 444 | 1,33 |  |  | 86.8 | 274 | 321 | 93 | 41.5 | 228 | 1 | 4.2 | 8.75 |  |  |  |  | 0.28 | 0.033 | 0.87 |  | 0.31 | 0.452 | 0.056 |  | 1.69 | 0.00025 | 0.0112 | 0.001 |  | 0.0003 | 0.00604 | 0.001 | [7 empty] | 206400 | 933000 |  | 23 | Crítica | 0.49479 | Mala | 8.2208 | Aceptable
2025-06-11 | La García 3 (Parte Baja) | E10 | 28.3 | 13,73 | 7,54 | 7,85 | 37,28 |  | 33,1 | 2,09 |  |  | 100 | 29.9 | 113 | 59 | 74.5 | 54.5 | 0.5 | 2.73 | 29.2 |  |  |  |  | 0.68 | 0.063 | 0.26 |  | 0.03 | 0.233 | 0.021 |  | 1.5 | 0.00025 | 0.0597 | 0.001 |  | 0.001 | 0.001 | 0.001 | [7 empty] | 4430 | 613100 |  | 26 | Crítica | 0.39092 | Mala | 8.2336 | Aceptable
2025-06-11 | La García 2 (Parte Media) | E10_2 | 24 | 18,63 | 7,54 | 7,86 | 47,48 |  | 465 | 1,19 |  |  | 55.8 | 219 | 319 | 147 | 100 | 172 | 0.4 | 1.98 | 5 |  |  |  |  | 0.76 | 0.029 | 0.73 |  | 0.23 | 0.106 | 0.021 |  | 2.45 | 0.00025 | 0.0064 | 0.001 |  | 0.0004 | 0.00209 | 0.001 | [7 empty] | 80100 | 1935000 |  | 6 | Muy crítica | 0.61414 | Regular | 7.4993 | Aceptable
2025-06-11 | La García 1 (Parte Alta) | E10_1 | 12.9 | 21,2 | 7,73 | 7,06 | 96,75 |  | 269 | 4,35 |  |  | 60.9 | 352 | 626 | 107 | 263 | 519 | 1 | 7.91 | 37.4 |  |  |  |  | 2.87 | 0.084 | 0.78 |  | 0.24 | 0.153 | 0.092 |  | 3 | 0.00025 | 0.008 | 0.001 |  | 0.0009 | 0.00521 | 0.001 | [7 empty] | 8164000 | 36540000 |  | 42 | Crítica | 0.54707 | Regular | 8.6462 | Aceptable
2025-06-11 | Piedras Blancas | Q15 | 39.5 | 20,7 | 7,36 | 7,25 | 105 |  | 24,6 | 12576 |  |  | 24.1 | 18.6 | 88 | 24 | 69 | 64 | 0.1 | 1.98 | 5 |  |  |  |  | 0.2 | 0.033 | 0.09 |  | 0.05 | 0.1 | 0.011 |  | 0.423 | 0.00025 | 0.0055 | 0.001 |  | 0.001 | 0.0015 | 0.001 | [7 empty] | 4100 | 155310 |  | 69 | Dudosa | 0.65191 | Regular | 7.5085 | Aceptable
2025-07-11 | El Chuscal | Q32 | 29.2 | 20,7 | 8,09 | 7,45 | 158,2 |  | 21,7 | 0,13 |  |  | 12.6 | 9.6 | 162 | 49.5 | 150 | 113 | 0.1 | 1.98 | 5 |  |  |  |  | 0.48 | 0.049 | 0.31 |  | 0.03 | 0.294 | 0.075 |  | 0.95 | 0.00025 | 0.003 | 0.001 |  | 0.0004 | 0.001 | 0.001 | [7 empty] | 41060 | 387300 |  | 45 | Crítica | 0.58076 | Regular | 8.0729 | Aceptable
2025-07-11 | El Salado | Q27 | 25.7 | 18,75 | 7,82 | 7,34 | 180,64 |  | 6,6 | 0,495 |  |  | 11.9 | 7.6 | 162 | 17 | 153 | 145 | 0.1 | 1.98 | 5 |  |  |  |  | 0.2 | 0.02 | 1.1 |  | 1 | 0.128 | 0.06 |  | 1 | 0.00025 | 0.003 | 0.001 |  | 0.0011 | 0.001 | 0.001 | [7 empty] | 36540 | 410600 |  | 43 | Crítica | 0.57247 | Regular | 8.1698 | Aceptable
2025-07-11 | Ovejas | Q30 | 25.3 | 22,25 | 7,91 | 6,8 | 59,25 |  | 7,71 | 5,58 |  |  | 14.8 | 9.4 | 70.5 | 7.5 | 58 | 63 | 0.1 | 1.98 | 5 |  |  |  |  | 0.24 | 0.021 | 0.44 |  | 0.41 | 0.1 | 0.006 |  | 0.72 | 0.00025 | 0.003 | 0.001 |  | 0.0004 | 0.001 | 0.001 | [7 empty] | 1310 | 307600 |  | 75 | Aceptable | 0.64806 | Regular | 7.9448 | Aceptable
2025-07-11 | La López | Q28 | 31.9 | 23,1 | 6,6 | 6,46 | 213 |  | 80,9 | 0,1701 |  |  | 18.4 | 66.5 | 266 | 61 | 192 | 205 | 0.6 | 19.8 | 125 |  |  |  |  | 6.33 | 0.208 | 0.77 |  | 0.23 | 0.1 | 0.004 |  | 4.2 | 0.00025 | 0.0062 | 0.001 |  | 0.0005 | 0.001 | 0.001 | [7 empty] | 3609000 | 48840000 |  | 4 | Muy crítica | 0.39044 | Mala | 11.3884 | Regular
Note on Y13: El valor del parámetro señalado es inferior al límite de detección del método analítico (< L.D.M.)
Note on AJ13: El valor del parámetro señalado es inferior al límite de detección del método analítico (< L.D.M.)
Note on AK13: El valor del parámetro señalado es inferior al límite de detección del método analítico (< L.D.M.)
Note on AM13: El valor del parámetro señalado es inferior al límite de detección del método analítico (< L.D.M.)
Note on AP13: El valor del parámetro señalado es inferior al límite de detección del método analítico (< L.D.M.)
Note on Y14: El valor del parámetro señalado es inferior al límite de detección del método analítico (< L.D.M.)
Note on AJ14: El valor del parámetro señalado es inferior al límite de detección del método analítico (< L.D.M.)
Note on AK14: El valor del parámetro señalado es inferior al límite de detección del método analítico (< L.D.M.)
Note on AM14: El valor del parámetro señalado es inferior al límite de detección del método analítico (< L.D.M.)
Note on AP14: El valor del parámetro señalado es inferior al límite de detección del método analítico (< L.D.M.)
Note on U22: El valor del parámetro señalado es inferior al límite de detección del método analítico (< L.D.M.)
Note on AG234: El valor del parámetro señalado es inferior al límite de detección del método analítico (< L.D.M.)
Note on BB234: Aguas fuertemente contaminadas
Note on AG235: El valor del parámetro señalado es inferior al límite de detección del método analítico (< L.D.M.)
Note on AG237: El valor del parámetro señalado es inferior al límite de detección del método analítico (< L.D.M.)
Note on BB237: Aguas fuertemente contaminadas
Note on AG238: El valor del parámetro señalado es inferior al límite de detección del método analítico (< L.D.M.)
Note on BB238: Aguas fuertemente contaminadas
Note on AG239: El valor del parámetro señalado es inferior al límite de detección del método analítico (< L.D.M.)
Note on BB241: Aguas fuertemente contaminadas
Note on AG242: El valor del parámetro señalado es inferior al límite de detección del método analítico (< L.D.M.)
Note on BB242: Aguas fuertemente contaminadas
Note on T243: El valor del parámetro señalado es inferior al límite de detección del método analítico (< L.D.M.)
Note on U243: El valor del parámetro señalado es inferior al límite de detección del método analítico (< L.D.M.)
Note on AG243: El valor del parámetro señalado es inferior al límite de detección del método analítico (< L.D.M.)
Note on BB243: Aguas moderadamente contaminadas
Note on T244: El valor del parámetro señalado es inferior al límite de detección del método analítico (< L.D.M.)
Note on U244: El valor del parámetro señalado es inferior al límite de detección del método analítico (< L.D.M.)
Note on AG244: El valor del parámetro señalado es inferior al límite de detección del método analítico (< L.D.M.)
Note on BB244: Aguas muy contaminadas
Note on T245: El valor del parámetro señalado es inferior al límite de detección del método analítico (< L.D.M.)
Note on AG245: El valor del parámetro señalado es inferior al límite de detección del método analítico (< L.D.M.)
Note on BB245: Aguas fuertemente contaminadas
Note on Q487: El valor del parámetro señalado es inferior al límite de detección del método analítico (< L.D.M.)
Note on T487: El valor del parámetro señalado es inferior al límite de detección del método analítico (< L.D.M.)
Note on BB487: Aguas fuertemente contaminadas
Note on Q488: El valor del parámetro señalado es inferior al límite de detección del método analítico (< L.D.M.)
Note on T488: El valor del parámetro señalado es inferior al límite de detección del método analítico (< L.D.M.)
Note on BB488: Aguas fuertemente contaminadas
Note on T489: El valor del parámetro señalado es inferior al límite de detección del método analítico (< L.D.M.)
Note on BB489: Aguas muy contaminadas
Note on T490: El valor del parámetro señalado es inferior al límite de detección del método analítico (< L.D.M.)
Note on V490: El valor del parámetro señalado es inferior al límite de detección del método analítico (< L.D.M.)
Note on AE490: El valor del parámetro señalado es inferior al límite de detección del método analítico (< L.D.M.)
Note on AG490: El valor del parámetro señalado es inferior al límite de detección del método analítico (< L.D.M.)
Note on AH490: El valor del parámetro señalado es inferior al límite de detección del método analítico (< L.D.M.)
Note on BB490: Aguas muy contaminadas
Note on AF491: El valor del parámetro señalado es inferior al límite de detección del método analítico (< L.D.M.)
Note on AG491: El valor del parámetro señalado es inferior al límite de detección del método analítico (< L.D.M.)
Note on BB491: Aguas fuertemente contaminadas
Note on AF492: El valor del parámetro señalado es inferior al límite de detección del método analítico (< L.D.M.)
Note on AG492: El valor del parámetro señalado es inferior al límite de detección del método analítico (< L.D.M.)
Note on BB492: Aguas fuertemente contaminadas
Note on BB493: Aguas fuertemente contaminadas
Note on O494: El valor del parámetro señalado es inferior al límite de detección del método analítico (< L.D.M.)
Note on Q494: El valor del parámetro señalado es inferior al límite de detección del método analítico (< L.D.M.)
Note on T494: El valor del parámetro señalado es inferior al límite de detección del método analítico (< L.D.M.)
Note on U494: El valor del parámetro señalado es inferior al límite de detección del método analítico (< L.D.M.)
Note on AE494: El valor del parámetro señalado es inferior al límite de detección del método analítico (< L.D.M.)
Note on AG494: El valor del parámetro señalado es inferior al límite de detección del método analítico (< L.D.M.)
Note on AH494: El valor del parámetro señalado es inferior al límite de detección del método analítico (< L.D.M.)
Note on BB494: Aguas moderadamente contaminadas
Note on AF495: El valor del parámetro señalado es inferior al límite de detección del método analítico (< L.D.M.)
Note on AG495: El valor del parámetro señalado es inferior al límite de detección del método analítico (< L.D.M.)
Note on BB495: Aguas fuertemente contaminadas
Note on AF496: El valor del parámetro señalado es inferior al límite de detección del método analítico (< L.D.M.)
Note on AG496: El valor del parámetro señalado es inferior al límite de detección del método analítico (< L.D.M.)
Note on BB496: Aguas fuertemente contaminadas
Note on AE497: El valor del parámetro señalado es inferior al límite de detección del método analítico (< L.D.M.)
Note on AF497: El valor del parámetro señalado es inferior al límite de detección del método analítico (< L.D.M.)
Note on AG497: El valor del parámetro señalado es inferior al límite de detección del método analítico (< L.D.M.)
Note on BB497: Aguas fuertemente contaminadas
Note on T498: El valor del parámetro señalado es inferior al límite de detección del método analítico (< L.D.M.)
Note on AF498: El valor del parámetro señalado es inferior al límite de detección del método analítico (< L.D.M.)
Note on AF499: El valor del parámetro señalado es inferior al límite de detección del método analítico (< L.D.M.)
Note on AG499: El valor del parámetro señalado es inferior al límite de detección del método analítico (< L.D.M.)
Note on BB499: Aguas fuertemente contaminadas
Note on AE500: El valor del parámetro señalado es inferior al límite de detección del método analítico (< L.D.M.)
Note on AF500: El valor del parámetro señalado es inferior al límite de detección del método analítico (< L.D.M.)
Note on AG500: El valor del parámetro señalado es inferior al límite de detección del método analítico (< L.D.M.)
Note on BB500: Aguas fuertemente contaminadas
Note on AF501: El valor del parámetro señalado es inferior al límite de detección del método analítico (< L.D.M.)
Note on AG501: El valor del parámetro señalado es inferior al límite de detección del método analítico (< L.D.M.)
Note on BB501: Aguas fuertemente contaminadas
Note on AF502: El valor del parámetro señalado es inferior al límite de detección del método analítico (< L.D.M.)
Note on AG502: El valor del parámetro señalado es inferior al límite de detección del método analítico (< L.D.M.)
Note on BB502: Aguas fuertemente contaminadas
Note on AF503: El valor del parámetro señalado es inferior al límite de detección del método analítico (< L.D.M.)
Note on AG503: El valor del parámetro señalado es inferior al límite de detección del método analítico (< L.D.M.)
Note on BB503: Aguas fuertemente contaminadas
Note on AF504: El valor del parámetro señalado es inferior al límite de detección del método analítico (< L.D.M.)
Note on AG504: El valor del parámetro señalado es inferior al límite de detección del método analítico (< L.D.M.)
Note on BB504: Aguas fuertemente contaminadas
Note on U505: El valor del parámetro señalado es inferior al límite de detección del método analítico (< L.D.M.)
Note on V505: El valor del parámetro señalado es inferior al límite de detección del método analítico (< L.D.M.)
Note on BB505: Aguas fuertemente contaminadas
Note on U506: El valor del parámetro señalado es inferior al límite de detección del método analítico (< L.D.M.)
Note on V506: El valor del parámetro señalado es inferior al límite de detección del método analítico (< L.D.M.)
Note on AE506: El valor del parámetro señalado es inferior al límite de detección del método analítico (< L.D.M.)
Note on AH506: El valor del parámetro señalado es inferior al límite de detección del método analítico (< L.D.M.)
Note on BB506: Aguas fuertemente contaminadas
Note on Q507: El valor del parámetro señalado es inferior al límite de detección del método analítico (< L.D.M.)
Note on T507: El valor del parámetro señalado es inferior al límite de detección del método analítico (< L.D.M.)
Note on U507: El valor del parámetro señalado es inferior al límite de detección del método analítico (< L.D.M.)
Note on V507: El valor del parámetro señalado es inferior al límite de detección del método analítico (< L.D.M.)
Note on AE507: El valor del parámetro señalado es inferior al límite de detección del método analítico (< L.D.M.)
Note on AH507: El valor del parámetro señalado es inferior al límite de detección del método analítico (< L.D.M.)
Note on BB507: Aguas fuertemente contaminadas
Note on T508: El valor del parámetro señalado es inferior al límite de detección del método analítico (< L.D.M.)
Note on U508: El valor del parámetro señalado es inferior al límite de detección del método analítico (< L.D.M.)
Note on V508: El valor del parámetro señalado es inferior al límite de detección del método analítico (< L.D.M.)
Note on AC508: El valor del parámetro señalado es inferior al límite de detección del método analítico (< L.D.M.)
Note on AD508: El valor del parámetro señalado es inferior al límite de detección del método analítico (< L.D.M.)
Note on AE508: El valor del parámetro señalado es inferior al límite de detección del método analítico (< L.D.M.)
Note on AH508: El valor del parámetro señalado es inferior al límite de detección del método analítico (< L.D.M.)
Note on BB508: Aguas muy contaminadas
Note on AF509: El valor del parámetro señalado es inferior al límite de detección del método analítico (< L.D.M.)
Note on AG509: El valor del parámetro señalado es inferior al límite de detección del método analítico (< L.D.M.)
Note on BB509: Aguas muy contaminadas
Note on T510: El valor del parámetro señalado es inferior al límite de detección del método analítico (< L.D.M.)
Note on AF510: El valor del parámetro señalado es inferior al límite de detección del método analítico (< L.D.M.)
Note on AG510: El valor del parámetro señalado es inferior al límite de detección del método analítico (< L.D.M.)
Note on Q511: El valor del parámetro señalado es inferior al límite de detección del método analítico (< L.D.M.)
Note on U511: El valor del parámetro señalado es inferior al límite de detección del método analítico (< L.D.M.)
Note on V511: El valor del parámetro señalado es inferior al límite de detección del método analítico (< L.D.M.)
Note on AG511: El valor del parámetro señalado es inferior al límite de detección del método analítico (< L.D.M.)
Note on AH511: El valor del parámetro señalado es inferior al límite de detección del método analítico (< L.D.M.)
Note on BB511: Aguas muy contaminadas
Note on AG512: El valor del parámetro señalado es inferior al límite de detección del método analítico (< L.D.M.)
Note on BB512: Aguas fuertemente contaminadas
Note on AG513: El valor del parámetro señalado es inferior al límite de detección del método analítico (< L.D.M.)
Note on AH513: El valor del parámetro señalado es inferior al límite de detección del método analítico (< L.D.M.)
Note on BB513: Aguas fuertemente contaminadas
Note on U514: El valor del parámetro señalado es inferior al límite de detección del método analítico (< L.D.M.)
Note on V514: El valor del parámetro señalado es inferior al límite de detección del método analítico (< L.D.M.)
Note on AF514: El valor del parámetro señalado es inferior al límite de detección del método analítico (< L.D.M.)
Note on AG514: El valor del parámetro señalado es inferior al límite de detección del método analítico (< L.D.M.)
Note on AH514: El valor del parámetro señalado es inferior al límite de detección del método analítico (< L.D.M.)
Note on AI514: El valor del parámetro señalado es inferior al límite de detección del método analítico (< L.D.M.)
Note on BB514: Aguas fuertemente contaminadas
Note on AF515: El valor del parámetro señalado es inferior al límite de detección del método analítico (< L.D.M.)
Note on AG515: El valor del parámetro señalado es inferior al límite de detección del método analítico (< L.D.M.)
Note on BB515: Aguas muy contaminadas
Note on AF516: El valor del parámetro señalado es inferior al límite de detección del método analítico (< L.D.M.)
Note on AG516: El valor del parámetro señalado es inferior al límite de detección del método analítico (< L.D.M.)
Note on BB516: Aguas fuertemente contaminadas
Note on AH517: El valor del parámetro señalado es inferior al límite de detección del método analítico (< L.D.M.)
Note on BB517: Aguas fuertemente contaminadas
Note on AD518: El valor del parámetro señalado es inferior al límite de detección del método analítico (< L.D.M.)
Note on AE518: El valor del parámetro señalado es inferior al límite de detección del método analítico (< L.D.M.)
Note on AG518: El valor del parámetro señalado es inferior al límite de detección del método analítico (< L.D.M.)
Note on AH518: El valor del parámetro señalado es inferior al límite de detección del método analítico (< L.D.M.)
Note on AI518: El valor del parámetro señalado es inferior al límite de detección del método analítico (< L.D.M.)
Note on BB518: Aguas fuertemente contaminadas
Note on AG519: El valor del parámetro señalado es inferior al límite de detección del método analítico (< L.D.M.)
Note on BB519: Aguas fuertemente contaminadas
Note on AF521: El valor del parámetro señalado es inferior al límite de detección del método analítico (< L.D.M.)
Note on AG521: El valor del parámetro señalado es inferior al límite de detección del método analítico (< L.D.M.)
Note on BB521: Aguas fuertemente contaminadas
Note on AF522: El valor del parámetro señalado es inferior al límite de detección del método analítico (< L.D.M.)
Note on AG522: El valor del parámetro señalado es inferior al límite de detección del método analítico (< L.D.M.)
Note on BB522: Aguas fuertemente contaminadas
Note on O523: El valor del parámetro señalado es inferior al límite de detección del método analítico (< L.D.M.)
Note on P523: El valor del parámetro señalado es inferior al límite de detección del método analítico (< L.D.M.)
Note on Q523: El valor del parámetro señalado es inferior al límite de detección del método analítico (< L.D.M.)
Note on R523: El valor del parámetro señalado es inferior al límite de detección del método analítico (< L.D.M.)
Note on S523: El valor del parámetro señalado es inferior al límite de detección del método analítico (< L.D.M.)
Note on T523: El valor del parámetro señalado es inferior al límite de detección del método analítico (< L.D.M.)
Note on AC523: El valor del parámetro señalado es inferior al límite de detección del método analítico (< L.D.M.)
Note on AD523: El valor del parámetro señalado es inferior al límite de detección del método analítico (< L.D.M.)
Note on AE523: El valor del parámetro señalado es inferior al límite de detección del método analítico (< L.D.M.)
Note on AG523: El valor del parámetro señalado es inferior al límite de detección del método analítico (< L.D.M.)
Note on AH523: El valor del parámetro señalado es inferior al límite de detección del método analítico (< L.D.M.)
Note on AI523: El valor del parámetro señalado es inferior al límite de detección del método analítico (< L.D.M.)
Note on BB523: Aguas ligeramente contaminadas
Note on AD524: El valor del parámetro señalado es inferior al límite de detección del método analítico (< L.D.M.)
Note on AE524: El valor del parámetro señalado es inferior al límite de detección del método analítico (< L.D.M.)
Note on AG524: El valor del parámetro señalado es inferior al límite de detección del método analítico (< L.D.M.)
Note on AH524: El valor del parámetro señalado es inferior al límite de detección del método analítico (< L.D.M.)
Note on BB524: Aguas moderadamente contaminadas
Note on BB525: Aguas fuertemente contaminadas
Note on AF526: El valor del parámetro señalado es inferior al límite de detección del método analítico (< L.D.M.)
Note on AG526: El valor del parámetro señalado es inferior al límite de detección del método analítico (< L.D.M.)
Note on BB526: Aguas fuertemente contaminadas
Note on AF527: El valor del parámetro señalado es inferior al límite de detección del método analítico (< L.D.M.)
Note on AG527: El valor del parámetro señalado es inferior al límite de detección del método analítico (< L.D.M.)
Note on BB527: Aguas fuertemente contaminadas
Note on BB528: Aguas fuertemente contaminadas
Note on AG529: El valor del parámetro señalado es inferior al límite de detección del método analítico (< L.D.M.)
Note on AF530: El valor del parámetro señalado es inferior al límite de detección del método analítico (< L.D.M.)
Note on AG530: El valor del parámetro señalado es inferior al límite de detección del método analítico (< L.D.M.)
Note on BB530: Aguas fuertemente contaminadas
Note on AD531: El valor del parámetro señalado es inferior al límite de detección del método analítico (< L.D.M.)
Note on AE531: El valor del parámetro señalado es inferior al límite de detección del método analítico (< L.D.M.)
Note on AG531: El valor del parámetro señalado es inferior al límite de detección del método analítico (< L.D.M.)
Note on AH531: El valor del parámetro señalado es inferior al límite de detección del método analítico (< L.D.M.)
Note on BB531: Aguas fuertemente contaminadas
Note on AG532: El valor del parámetro señalado es inferior al límite de detección del método analítico (< L.D.M.)
Note on BB532: Aguas fuertemente contaminadas
Note on AD533: El valor del parámetro señalado es inferior al límite de detección del método analítico (< L.D.M.)
Note on AG533: El valor del parámetro señalado es inferior al límite de detección del método analítico (< L.D.M.)
Note on BB533: Aguas fuertemente contaminadas
Note on AG534: El valor del parámetro señalado es inferior al límite de detección del método analítico (< L.D.M.)
Note on AH534: El valor del parámetro señalado es inferior al límite de detección del método analítico (< L.D.M.)
Note on BB534: Aguas muy contaminadas
Note on AE535: El valor del parámetro señalado es inferior al límite de detección del método analítico (< L.D.M.)
Note on AF535: El valor del parámetro señalado es inferior al límite de detección del método analítico (< L.D.M.)
Note on AG535: El valor del parámetro señalado es inferior al límite de detección del método analítico (< L.D.M.)
Note on BB535: Aguas moderadamente contaminadas
Note on AD536: El valor del parámetro señalado es inferior al límite de detección del método analítico (< L.D.M.)
Note on AG536: El valor del parámetro señalado es inferior al límite de detección del método analítico (< L.D.M.)
Note on BB536: Aguas fuertemente contaminadas
Note on AE537: El valor del parámetro señalado es inferior al límite de detección del método analítico (< L.D.M.)
Note on AG537: El valor del parámetro señalado es inferior al límite de detección del método analítico (< L.D.M.)
Note on AH537: El valor del parámetro señalado es inferior al límite de detección del método analítico (< L.D.M.)
Note on BB537: Aguas moderadamente contaminadas
Note on U538: El valor del parámetro señalado es inferior al límite de detección del método analítico (< L.D.M.)
Note on V538: El valor del parámetro señalado es inferior al límite de detección del método analítico (< L.D.M.)
Note on AC538: El valor del parámetro señalado es inferior al límite de detección del método analítico (< L.D.M.)
Note on AD538: El valor del parámetro señalado es inferior al límite de detección del método analítico (< L.D.M.)
Note on AE538: El valor del parámetro señalado es inferior al límite de detección del método analítico (< L.D.M.)
Note on AG538: El valor del parámetro señalado es inferior al límite de detección del método analítico (< L.D.M.)
Note on AH538: El valor del parámetro señalado es inferior al límite de detección del método analítico (< L.D.M.)
Note on AI538: El valor del parámetro señalado es inferior al límite de detección del método analítico (< L.D.M.)
Note on BB538: Aguas fuertemente contaminadas
Note on BB539: Aguas fuertemente contaminadas
Note on AG540: El valor del parámetro señalado es inferior al límite de detección del método analítico (< L.D.M.)
Note on Q541: El valor del parámetro señalado es inferior al límite de detección del método analítico (< L.D.M.)
Note on V541: El valor del parámetro señalado es inferior al límite de detección del método analítico (< L.D.M.)
Note on AE541: El valor del parámetro señalado es inferior al límite de detección del método analítico (< L.D.M.)
Note on AG541: El valor del parámetro señalado es inferior al límite de detección del método analítico (< L.D.M.)
Note on AH541: El valor del parámetro señalado es inferior al límite de detección del método analítico (< L.D.M.)
Note on BB541: Aguas muy contaminadas
Note on AD542: El valor del parámetro señalado es inferior al límite de detección del método analítico (< L.D.M.)
Note on AE542: El valor del parámetro señalado es inferior al límite de detección del método analítico (< L.D.M.)
Note on AG542: El valor del parámetro señalado es inferior al límite de detección del método analítico (< L.D.M.)
Note on BB542: Aguas fuertemente contaminadas
Note on V543: El valor del parámetro señalado es inferior al límite de detección del método analítico (< L.D.M.)
Note on AE543: El valor del parámetro señalado es inferior al límite de detección del método analítico (< L.D.M.)
Note on AG543: El valor del parámetro señalado es inferior al límite de detección del método analítico (< L.D.M.)
Note on AH543: El valor del parámetro señalado es inferior al límite de detección del método analítico (< L.D.M.)
Note on BB543: Aguas muy contaminadas
Note on AD544: El valor del parámetro señalado es inferior al límite de detección del método analítico (< L.D.M.)
Note on AG544: El valor del parámetro señalado es inferior al límite de detección del método analítico (< L.D.M.)
Note on AH544: El valor del parámetro señalado es inferior al límite de detección del método analítico (< L.D.M.)
Note on AI544: El valor del parámetro señalado es inferior al límite de detección del método analítico (< L.D.M.)
Note on BB544: Aguas fuertemente contaminadas
Note on Q545: El valor del parámetro señalado es inferior al límite de detección del método analítico (< L.D.M.)
Note on T545: El valor del parámetro señalado es inferior al límite de detección del método analítico (< L.D.M.)
Note on AH545: El valor del parámetro señalado es inferior al límite de detección del método analítico (< L.D.M.)
Note on BB545: Aguas fuertemente contaminadas
Note on AF546: El valor del parámetro señalado es inferior al límite de detección del método analítico (< L.D.M.)
Note on AG546: El valor del parámetro señalado es inferior al límite de detección del método analítico (< L.D.M.)
Note on BB546: Aguas fuertemente contaminadas
Note on AE547: El valor del parámetro señalado es inferior al límite de detección del método analítico (< L.D.M.)
Note on BB547: Aguas fuertemente contaminadas
Note on Q548: El valor del parámetro señalado es inferior al límite de detección del método analítico (< L.D.M.)
Note on T548: El valor del parámetro señalado es inferior al límite de detección del método analítico (< L.D.M.)
Note on U548: El valor del parámetro señalado es inferior al límite de detección del método analítico (< L.D.M.)
Note on V548: El valor del parámetro señalado es inferior al límite de detección del método analítico (< L.D.M.)
Note on AD548: El valor del parámetro señalado es inferior al límite de detección del método analítico (< L.D.M.)
Note on AG548: El valor del parámetro señalado es inferior al límite de detección del método analítico (< L.D.M.)
Note on AH548: El valor del parámetro señalado es inferior al límite de detección del método analítico (< L.D.M.)
Note on AI548: El valor del parámetro señalado es inferior al límite de detección del método analítico (< L.D.M.)
Note on BB548: Aguas fuertemente contaminadas
Note on AF549: El valor del parámetro señalado es inferior al límite de detección del método analítico (< L.D.M.)
Note on AG549: El valor del parámetro señalado es inferior al límite de detección del método analítico (< L.D.M.)
Note on BB549: Aguas fuertemente contaminadas
Note on AG552: El valor del parámetro señalado es inferior al límite de detección del método analítico (< L.D.M.)
Note on BB552: Aguas fuertemente contaminadas
Note on O553: El valor del parámetro señalado es inferior al límite de detección del método analítico (< L.D.M.)
Note on Q553: El valor del parámetro señalado es inferior al límite de detección del método analítico (< L.D.M.)
Note on T553: El valor del parámetro señalado es inferior al límite de detección del método analítico (< L.D.M.)
Note on U553: El valor del parámetro señalado es inferior al límite de detección del método analítico (< L.D.M.)
Note on V553: El valor del parámetro señalado es inferior al límite de detección del método analítico (< L.D.M.)
Note on AC553: El valor del parámetro señalado es inferior al límite de detección del método analítico (< L.D.M.)
Note on AD553: El valor del parámetro señalado es inferior al límite de detección del método analítico (< L.D.M.)
Note on AE553: El valor del parámetro señalado es inferior al límite de detección del método analítico (< L.D.M.)
Note on AG553: El valor del parámetro señalado es inferior al límite de detección del método analítico (< L.D.M.)
Note on AH553: El valor del parámetro señalado es inferior al límite de detección del método analítico (< L.D.M.)
Note on AI553: El valor del parámetro señalado es inferior al límite de detección del método analítico (< L.D.M.)
Note on BB553: Aguas moderadamente contaminadas
Note on U554: El valor del parámetro señalado es inferior al límite de detección del método analítico (< L.D.M.)
Note on AD554: El valor del parámetro señalado es inferior al límite de detección del método analítico (< L.D.M.)
Note on AE554: El valor del parámetro señalado es inferior al límite de detección del método analítico (< L.D.M.)
Note on AG554: El valor del parámetro señalado es inferior al límite de detección del método analítico (< L.D.M.)
Note on AH554: El valor del parámetro señalado es inferior al límite de detección del método analítico (< L.D.M.)
Note on BB554: Aguas fuertemente contaminadas
Note on AE555: El valor del parámetro señalado es inferior al límite de detección del método analítico (< L.D.M.)
Note on AF556: El valor del parámetro señalado es inferior al límite de detección del método analítico (< L.D.M.)
Note on AG556: El valor del parámetro señalado es inferior al límite de detección del método analítico (< L.D.M.)
Note on BB556: Aguas fuertemente contaminadas
Note on AG557: El valor del parámetro señalado es inferior al límite de detección del método analítico (< L.D.M.)
Note on BB557: Aguas fuertemente contaminadas
Note on BB558: Aguas fuertemente contaminadas
Note on AF559: El valor del parámetro señalado es inferior al límite de detección del método analítico (< L.D.M.)
Note on AG559: El valor del parámetro señalado es inferior al límite de detección del método analítico (< L.D.M.)
Note on AF560: El valor del parámetro señalado es inferior al límite de detección del método analítico (< L.D.M.)
Note on AG560: El valor del parámetro señalado es inferior al límite de detección del método analítico (< L.D.M.)
Note on BB560: Aguas fuertemente contaminadas
Note on AE561: El valor del parámetro señalado es inferior al límite de detección del método analítico (< L.D.M.)
Note on BB561: Aguas fuertemente contaminadas
Note on AF562: El valor del parámetro señalado es inferior al límite de detección del método analítico (< L.D.M.)
Note on AG562: El valor del parámetro señalado es inferior al límite de detección del método analítico (< L.D.M.)
Note on BB562: Aguas fuertemente contaminadas
Note on BB563: Aguas fuertemente contaminadas
Note on O564: El valor del parámetro señalado es inferior al límite de detección del método analítico (< L.D.M.)
Note on T564: El valor del parámetro señalado es inferior al límite de detección del método analítico (< L.D.M.)
Note on U564: El valor del parámetro señalado es inferior al límite de detección del método analítico (< L.D.M.)
Note on AH564: El valor del parámetro señalado es inferior al límite de detección del método analítico (< L.D.M.)
Note on BB564: Aguas muy contaminadas
Note on Q565: El valor del parámetro señalado es inferior al límite de detección del método analítico (< L.D.M.)
Note on T565: El valor del parámetro señalado es inferior al límite de detección del método analítico (< L.D.M.)
Note on U565: El valor del parámetro señalado es inferior al límite de detección del método analítico (< L.D.M.)
Note on AD565: El valor del parámetro señalado es inferior al límite de detección del método analítico (< L.D.M.)
Note on AG565: El valor del parámetro señalado es inferior al límite de detección del método analítico (< L.D.M.)
Note on AH565: El valor del parámetro señalado es inferior al límite de detección del método analítico (< L.D.M.)
Note on BB565: Aguas fuertemente contaminadas
Note on U566: El valor del parámetro señalado es inferior al límite de detección del método analítico (< L.D.M.)
Note on AD566: El valor del parámetro señalado es inferior al límite de detección del método analítico (< L.D.M.)
Note on AE566: El valor del parámetro señalado es inferior al límite de detección del método analítico (< L.D.M.)
Note on AG566: El valor del parámetro señalado es inferior al límite de detección del método analítico (< L.D.M.)
Note on BB566: Aguas fuertemente contaminadas
Note on T567: El valor del parámetro señalado es inferior al límite de detección del método analítico (< L.D.M.)
Note on U567: El valor del parámetro señalado es inferior al límite de detección del método analítico (< L.D.M.)
Note on AD567: El valor del parámetro señalado es inferior al límite de detección del método analítico (< L.D.M.)
Note on AE567: El valor del parámetro señalado es inferior al límite de detección del método analítico (< L.D.M.)
Note on AG567: El valor del parámetro señalado es inferior al límite de detección del método analítico (< L.D.M.)
Note on AH567: El valor del parámetro señalado es inferior al límite de detección del método analítico (< L.D.M.)
Note on BB567: Aguas fuertemente contaminadas
Note on T568: El valor del parámetro señalado es inferior al límite de detección del método analítico (< L.D.M.)
Note on AD568: El valor del parámetro señalado es inferior al límite de detección del método analítico (< L.D.M.)
Note on AE568: El valor del parámetro señalado es inferior al límite de detección del método analítico (< L.D.M.)
Note on AG568: El valor del parámetro señalado es inferior al límite de detección del método analítico (< L.D.M.)
Note on AH568: El valor del parámetro señalado es inferior al límite de detección del método analítico (< L.D.M.)
Note on BB568: Aguas muy contaminadas
Note on AG569: El valor del parámetro señalado es inferior al límite de detección del método analítico (< L.D.M.)
Note on BB569: Aguas muy contaminadas
Note on T570: El valor del parámetro señalado es inferior al límite de detección del método analítico (< L.D.M.)
Note on AF570: El valor del parámetro señalado es inferior al límite de detección del método analítico (< L.D.M.)
Note on AG570: El valor del parámetro señalado es inferior al límite de detección del método analítico (< L.D.M.)
Note on V571: El valor del parámetro señalado es inferior al límite de detección del método analítico (< L.D.M.)
Note on AD571: El valor del parámetro señalado es inferior al límite de detección del método analítico (< L.D.M.)
Note on AG571: El valor del parámetro señalado es inferior al límite de detección del método analítico (< L.D.M.)
Note on AH571: El valor del parámetro señalado es inferior al límite de detección del método analítico (< L.D.M.)
Note on BB571: Aguas fuertemente contaminadas
Note on U572: El valor del parámetro señalado es inferior al límite de detección del método analítico (< L.D.M.)
Note on AC572: El valor del parámetro señalado es inferior al límite de detección del método analítico (< L.D.M.)
Note on AD572: El valor del parámetro señalado es inferior al límite de detección del método analítico (< L.D.M.)
Note on AE572: El valor del parámetro señalado es inferior al límite de detección del método analítico (< L.D.M.)
Note on AG572: El valor del parámetro señalado es inferior al límite de detección del método analítico (< L.D.M.)
Note on BB572: Aguas fuertemente contaminadas
Note on T573: El valor del parámetro señalado es inferior al límite de detección del método analítico (< L.D.M.)
Note on U573: El valor del parámetro señalado es inferior al límite de detección del método analítico (< L.D.M.)
Note on V573: El valor del parámetro señalado es inferior al límite de detección del método analítico (< L.D.M.)
Note on AD573: El valor del parámetro señalado es inferior al límite de detección del método analítico (< L.D.M.)
Note on AE573: El valor del parámetro señalado es inferior al límite de detección del método analítico (< L.D.M.)
Note on AG573: El valor del parámetro señalado es inferior al límite de detección del método analítico (< L.D.M.)
Note on AH573: El valor del parámetro señalado es inferior al límite de detección del método analítico (< L.D.M.)
Note on AI573: El valor del parámetro señalado es inferior al límite de detección del método analítico (< L.D.M.)
Note on BB573: Aguas muy contaminadas
Note on U574: El valor del parámetro señalado es inferior al límite de detección del método analítico (< L.D.M.)
Note on V574: El valor del parámetro señalado es inferior al límite de detección del método analítico (< L.D.M.)
Note on AD574: El valor del parámetro señalado es inferior al límite de detección del método analítico (< L.D.M.)
Note on AE574: El valor del parámetro señalado es inferior al límite de detección del método analítico (< L.D.M.)
Note on AG574: El valor del parámetro señalado es inferior al límite de detección del método analítico (< L.D.M.)
Note on AH574: El valor del parámetro señalado es inferior al límite de detección del método analítico (< L.D.M.)
Note on AI574: El valor del parámetro señalado es inferior al límite de detección del método analítico (< L.D.M.)
Note on BB574: Aguas fuertemente contaminadas
Note on T575: El valor del parámetro señalado es inferior al límite de detección del método analítico (< L.D.M.)
Note on V575: El valor del parámetro señalado es inferior al límite de detección del método analítico (< L.D.M.)
Note on AD575: El valor del parámetro señalado es inferior al límite de detección del método analítico (< L.D.M.)
Note on AE575: El valor del parámetro señalado es inferior al límite de detección del método analítico (< L.D.M.)
Note on AG575: El valor del parámetro señalado es inferior al límite de detección del método analítico (< L.D.M.)
Note on AI575: El valor del parámetro señalado es inferior al límite de detección del método analítico (< L.D.M.)
Note on BB575: Aguas muy contaminadas
Note on BB576: Aguas muy contaminadas
Note on AD577: El valor del parámetro señalado es inferior al límite de detección del método analítico (< L.D.M.)
Note on AE577: El valor del parámetro señalado es inferior al límite de detección del método analítico (< L.D.M.)
Note on BB577: Aguas fuertemente contaminadas
Note on T578: El valor del parámetro señalado es inferior al límite de detección del método analítico (< L.D.M.)
Note on U578: El valor del parámetro señalado es inferior al límite de detección del método analítico (< L.D.M.)
Note on V578: El valor del parámetro señalado es inferior al límite de detección del método analítico (< L.D.M.)
Note on AD578: El valor del parámetro señalado es inferior al límite de detección del método analítico (< L.D.M.)
Note on AG578: El valor del parámetro señalado es inferior al límite de detección del método analítico (< L.D.M.)
Note on AH578: El valor del parámetro señalado es inferior al límite de detección del método analítico (< L.D.M.)
Note on BB578: Aguas muy contaminadas
Note on T579: El valor del parámetro señalado es inferior al límite de detección del método analítico (< L.D.M.)
Note on BB579: Aguas fuertemente contaminadas
Note on AD581: El valor del parámetro señalado es inferior al límite de detección del método analítico (< L.D.M.)
Note on BB581: Aguas fuertemente contaminadas
Note on AD582: El valor del parámetro señalado es inferior al límite de detección del método analítico (< L.D.M.)
Note on BB582: Aguas fuertemente contaminadas
Note on AD583: El valor del parámetro señalado es inferior al límite de detección del método analítico (< L.D.M.)
Note on AG583: El valor del parámetro señalado es inferior al límite de detección del método analítico (< L.D.M.)
Note on O584: El valor del parámetro señalado es inferior al límite de detección del método analítico (< L.D.M.)
Note on Q584: El valor del parámetro señalado es inferior al límite de detección del método analítico (< L.D.M.)
Note on S584: El valor del parámetro señalado es inferior al límite de detección del método analítico (< L.D.M.)
Note on T584: El valor del parámetro señalado es inferior al límite de detección del método analítico (< L.D.M.)
Note on U584: El valor del parámetro señalado es inferior al límite de detección del método analítico (< L.D.M.)
Note on V584: El valor del parámetro señalado es inferior al límite de detección del método analítico (< L.D.M.)
Note on AC584: El valor del parámetro señalado es inferior al límite de detección del método analítico (< L.D.M.)
Note on AD584: El valor del parámetro señalado es inferior al límite de detección del método analítico (< L.D.M.)
Note on AE584: El valor del parámetro señalado es inferior al límite de detección del método analítico (< L.D.M.)
Note on AG584: El valor del parámetro señalado es inferior al límite de detección del método analítico (< L.D.M.)
Note on AH584: El valor del parámetro señalado es inferior al límite de detección del método analítico (< L.D.M.)
Note on AI584: El valor del parámetro señalado es inferior al límite de detección del método analítico (< L.D.M.)
Note on BB584: Aguas muy contaminadas
Note on AC585: El valor del parámetro señalado es inferior al límite de detección del método analítico (< L.D.M.)
Note on AD585: El valor del parámetro señalado es inferior al límite de detección del método analítico (< L.D.M.)
Note on AE585: El valor del parámetro señalado es inferior al límite de detección del método analítico (< L.D.M.)
Note on AG585: El valor del parámetro señalado es inferior al límite de detección del método analítico (< L.D.M.)
Note on BB585: Aguas fuertemente contaminadas
Note on AD586: El valor del parámetro señalado es inferior al límite de detección del método analítico (< L.D.M.)
Note on AE586: El valor del parámetro señalado es inferior al límite de detección del método analítico (< L.D.M.)
Note on AD587: El valor del parámetro señalado es inferior al límite de detección del método analítico (< L.D.M.)
Note on BB587: Aguas fuertemente contaminadas
Note on AD588: El valor del parámetro señalado es inferior al límite de detección del método analítico (< L.D.M.)
Note on AG588: El valor del parámetro señalado es inferior al límite de detección del método analítico (< L.D.M.)
Note on BB588: Aguas fuertemente contaminadas
Note on AE589: El valor del parámetro señalado es inferior al límite de detección del método analítico (< L.D.M.)
Note on BB589: Aguas fuertemente contaminadas
Note on AG590: El valor del parámetro señalado es inferior al límite de detección del método analítico (< L.D.M.)
Note on BB590: Aguas fuertemente contaminadas
Note on AD591: El valor del parámetro señalado es inferior al límite de detección del método analítico (< L.D.M.)
Note on AG591: El valor del parámetro señalado es inferior al límite de detección del método analítico (< L.D.M.)
Note on BB591: Aguas fuertemente contaminadas
Note on AD592: El valor del parámetro señalado es inferior al límite de detección del método analítico (< L.D.M.)
Note on AG592: El valor del parámetro señalado es inferior al límite de detección del método analítico (< L.D.M.)
Note on BB592: Aguas fuertemente contaminadas
Note on AE593: El valor del parámetro señalado es inferior al límite de detección del método analítico (< L.D.M.)
Note on AG593: El valor del parámetro señalado es inferior al límite de detección del método analítico (< L.D.M.)
Note on AH593: El valor del parámetro señalado es inferior al límite de detección del método analítico (< L.D.M.)
Note on BB593: Aguas fuertemente contaminadas
Note on AG594: El valor del parámetro señalado es inferior al límite de detección del método analítico (< L.D.M.)
Note on BB594: Aguas muy contaminadas
Note on Q595: El valor del parámetro señalado es inferior al límite de detección del método analítico (< L.D.M.)
Note on T595: El valor del parámetro señalado es inferior al límite de detección del método analítico (< L.D.M.)
Note on U595: El valor del parámetro señalado es inferior al límite de detección del método analítico (< L.D.M.)
Note on V595: El valor del parámetro señalado es inferior al límite de detección del método analítico (< L.D.M.)
Note on AD595: El valor del parámetro señalado es inferior al límite de detección del método analítico (< L.D.M.)
Note on AE595: El valor del parámetro señalado es inferior al límite de detección del método analítico (< L.D.M.)
Note on AG595: El valor del parámetro señalado es inferior al límite de detección del método analítico (< L.D.M.)
Note on AH595: El valor del parámetro señalado es inferior al límite de detección del método analítico (< L.D.M.)
Note on AI595: El valor del parámetro señalado es inferior al límite de detección del método analítico (< L.D.M.)
Note on BB595: Aguas muy contaminadas
Note on U596: El valor del parámetro señalado es inferior al límite de detección del método analítico (< L.D.M.)
Note on V596: El valor del parámetro señalado es inferior al límite de detección del método analítico (< L.D.M.)
Note on AD596: El valor del parámetro señalado es inferior al límite de detección del método analítico (< L.D.M.)
Note on AG596: El valor del parámetro señalado es inferior al límite de detección del método analítico (< L.D.M.)
Note on AH596: El valor del parámetro señalado es inferior al límite de detección del método analítico (< L.D.M.)
Note on BB596: Aguas fuertemente contaminadas
Note on AD597: El valor del parámetro señalado es inferior al límite de detección del método analítico (< L.D.M.)
Note on AG597: El valor del parámetro señalado es inferior al límite de detección del método analítico (< L.D.M.)
Note on AH597: El valor del parámetro señalado es inferior al límite de detección del método analítico (< L.D.M.)
Note on BB597: Aguas fuertemente contaminadas
Note on U598: El valor del parámetro señalado es inferior al límite de detección del método analítico (< L.D.M.)
Note on AC598: El valor del parámetro señalado es inferior al límite de detección del método analítico (< L.D.M.)
Note on AD598: El valor del parámetro señalado es inferior al límite de detección del método analítico (< L.D.M.)
Note on AE598: El valor del parámetro señalado es inferior al límite de detección del método analítico (< L.D.M.)
Note on AG598: El valor del parámetro señalado es inferior al límite de detección del método analítico (< L.D.M.)
Note on AH598: El valor del parámetro señalado es inferior al límite de detección del método analítico (< L.D.M.)
Note on AI598: El valor del parámetro señalado es inferior al límite de detección del método analítico (< L.D.M.)
Note on BB598: Aguas moderadamente contaminadas
Note on AD599: El valor del parámetro señalado es inferior al límite de detección del método analítico (< L.D.M.)
Note on AG599: El valor del parámetro señalado es inferior al límite de detección del método analítico (< L.D.M.)
Note on BB599: Aguas fuertemente contaminadas
Note on T600: El valor del parámetro señalado es inferior al límite de detección del método analítico (< L.D.M.)
Note on AG600: El valor del parámetro señalado es inferior al límite de detección del método analítico (< L.D.M.)
Note on T601: El valor del parámetro señalado es inferior al límite de detección del método analítico (< L.D.M.)
Note on V601: El valor del parámetro señalado es inferior al límite de detección del método analítico (< L.D.M.)
Note on AE601: El valor del parámetro señalado es inferior al límite de detección del método analítico (< L.D.M.)
Note on AG601: El valor del parámetro señalado es inferior al límite de detección del método analítico (< L.D.M.)
Note on AH601: El valor del parámetro señalado es inferior al límite de detección del método analítico (< L.D.M.)
Note on BB601: Aguas moderadamente contaminadas
Note on AG602: El valor del parámetro señalado es inferior al límite de detección del método analítico (< L.D.M.)
Note on BB602: Aguas fuertemente contaminadas
Note on T603: El valor del parámetro señalado es inferior al límite de detección del método analítico (< L.D.M.)
Note on AD603: El valor del parámetro señalado es inferior al límite de detección del método analítico (< L.D.M.)
Note on AE603: El valor del parámetro señalado es inferior al límite de detección del método analítico (< L.D.M.)
Note on AG603: El valor del parámetro señalado es inferior al límite de detección del método analítico (< L.D.M.)
Note on BB603: Aguas muy contaminadas
Note on Q604: El valor del parámetro señalado es inferior al límite de detección del método analítico (< L.D.M.)
Note on V604: El valor del parámetro señalado es inferior al límite de detección del método analítico (< L.D.M.)
Note on AD604: El valor del parámetro señalado es inferior al límite de detección del método analítico (< L.D.M.)
Note on AE604: El valor del parámetro señalado es inferior al límite de detección del método analítico (< L.D.M.)
Note on AG604: El valor del parámetro señalado es inferior al límite de detección del método analítico (< L.D.M.)
Note on AH604: El valor del parámetro señalado es inferior al límite de detección del método analítico (< L.D.M.)
Note on BB604: Aguas fuertemente contaminadas
Note on AE605: El valor del parámetro señalado es inferior al límite de detección del método analítico (< L.D.M.)
Note on BB605: Aguas fuertemente contaminadas
Note on T606: El valor del parámetro señalado es inferior al límite de detección del método analítico (< L.D.M.)
Note on BB606: Aguas fuertemente contaminadas
Note on AD607: El valor del parámetro señalado es inferior al límite de detección del método analítico (< L.D.M.)
Note on BB607: Aguas fuertemente contaminadas
Note on T608: El valor del parámetro señalado es inferior al límite de detección del método analítico (< L.D.M.)
Note on U608: El valor del parámetro señalado es inferior al límite de detección del método analítico (< L.D.M.)
Note on V608: El valor del parámetro señalado es inferior al límite de detección del método analítico (< L.D.M.)
Note on AD608: El valor del parámetro señalado es inferior al límite de detección del método analítico (< L.D.M.)
Note on AE608: El valor del parámetro señalado es inferior al límite de detección del método analítico (< L.D.M.)
Note on AG608: El valor del parámetro señalado es inferior al límite de detección del método analítico (< L.D.M.)
Note on AH608: El valor del parámetro señalado es inferior al límite de detección del método analítico (< L.D.M.)
Note on BB608: Aguas fuertemente contaminadas
Note on T609: El valor del parámetro señalado es inferior al límite de detección del método analítico (< L.D.M.)
Note on BB609: Aguas fuertemente contaminadas
Note on T611: El valor del parámetro señalado es inferior al límite de detección del método analítico (< L.D.M.)
Note on BB611: Aguas muy contaminadas
Note on BB613: Aguas fuertemente contaminadas
Note on O614: El valor del parámetro señalado es inferior al límite de detección del método analítico (< L.D.M.)
Note on Q614: El valor del parámetro señalado es inferior al límite de detección del método analítico (< L.D.M.)
Note on S614: El valor del parámetro señalado es inferior al límite de detección del método analítico (< L.D.M.)
Note on T614: El valor del parámetro señalado es inferior al límite de detección del método analítico (< L.D.M.)
Note on U614: El valor del parámetro señalado es inferior al límite de detección del método analítico (< L.D.M.)
Note on V614: El valor del parámetro señalado es inferior al límite de detección del método analítico (< L.D.M.)
Note on AC614: El valor del parámetro señalado es inferior al límite de detección del método analítico (< L.D.M.)
Note on AD614: El valor del parámetro señalado es inferior al límite de detección del método analítico (< L.D.M.)
Note on AE614: El valor del parámetro señalado es inferior al límite de detección del método analítico (< L.D.M.)
Note on AG614: El valor del parámetro señalado es inferior al límite de detección del método analítico (< L.D.M.)
Note on AH614: El valor del parámetro señalado es inferior al límite de detección del método analítico (< L.D.M.)
Note on AI614: El valor del parámetro señalado es inferior al límite de detección del método analítico (< L.D.M.)
Note on BB614: Aguas moderadamente contaminadas
Note on V615: El valor del parámetro señalado es inferior al límite de detección del método analítico (< L.D.M.)
Note on AE615: El valor del parámetro señalado es inferior al límite de detección del método analítico (< L.D.M.)
Note on AG615: El valor del parámetro señalado es inferior al límite de detección del método analítico (< L.D.M.)
Note on AH615: El valor del parámetro señalado es inferior al límite de detección del método analítico (< L.D.M.)
Note on BB615: Aguas fuertemente contaminadas
Note on BB616: Aguas fuertemente contaminadas
Note on T617: El valor del parámetro señalado es inferior al límite de detección del método analítico (< L.D.M.)
Note on BB617: Aguas fuertemente contaminadas
Note on AG618: El valor del parámetro señalado es inferior al límite de detección del método analítico (< L.D.M.)
Note on BB618: Aguas fuertemente contaminadas
Note on AF619: El valor del parámetro señalado es inferior al límite de detección del método analítico (< L.D.M.)
Note on AG619: El valor del parámetro señalado es inferior al límite de detección del método analítico (< L.D.M.)
Note on BB619: Aguas fuertemente contaminadas
Note on BB620: Aguas fuertemente contaminadas
Note on AD621: El valor del parámetro señalado es inferior al límite de detección del método analítico (< L.D.M.)
Note on AE621: El valor del parámetro señalado es inferior al límite de detección del método analítico (< L.D.M.)
Note on AG621: El valor del parámetro señalado es inferior al límite de detección del método analítico (< L.D.M.)
Note on BB622: Aguas fuertemente contaminadas
Note on AG623: El valor del parámetro señalado es inferior al límite de detección del método analítico (< L.D.M.)
Note on BB623: Aguas fuertemente contaminadas
Note on T624: El valor del parámetro señalado es inferior al límite de detección del método analítico (< L.D.M.)
Note on U624: El valor del parámetro señalado es inferior al límite de detección del método analítico (< L.D.M.)
Note on AE624: El valor del parámetro señalado es inferior al límite de detección del método analítico (< L.D.M.)
Note on AG624: El valor del parámetro señalado es inferior al límite de detección del método analítico (< L.D.M.)
Note on AH624: El valor del parámetro señalado es inferior al límite de detección del método analítico (< L.D.M.)
Note on BB624: Aguas fuertemente contaminadas
Note on AE625: El valor del parámetro señalado es inferior al límite de detección del método analítico (< L.D.M.)
Note on AG625: El valor del parámetro señalado es inferior al límite de detección del método analítico (< L.D.M.)
Note on AH625: El valor del parámetro señalado es inferior al límite de detección del método analítico (< L.D.M.)
Note on BB625: Aguas muy contaminadas
Note on V626: El valor del parámetro señalado es inferior al límite de detección del método analítico (< L.D.M.)
Note on AD626: El valor del parámetro señalado es inferior al límite de detección del método analítico (< L.D.M.)
Note on AG626: El valor del parámetro señalado es inferior al límite de detección del método analítico (< L.D.M.)
Note on BB626: Aguas fuertemente contaminadas
Note on T627: El valor del parámetro señalado es inferior al límite de detección del método analítico (< L.D.M.)
Note on U627: El valor del parámetro señalado es inferior al límite de detección del método analítico (< L.D.M.)
Note on V627: El valor del parámetro señalado es inferior al límite de detección del método analítico (< L.D.M.)
Note on AD627: El valor del parámetro señalado es inferior al límite de detección del método analítico (< L.D.M.)
Note on AE627: El valor del parámetro señalado es inferior al límite de detección del método analítico (< L.D.M.)
Note on AG627: El valor del parámetro señalado es inferior al límite de detección del método analítico (< L.D.M.)
Note on BB627: Aguas muy contaminadas
Note on U628: El valor del parámetro señalado es inferior al límite de detección del método analítico (< L.D.M.)
Note on AD628: El valor del parámetro señalado es inferior al límite de detección del método analítico (< L.D.M.)
Note on AE628: El valor del parámetro señalado es inferior al límite de detección del método analítico (< L.D.M.)
Note on AG628: El valor del parámetro señalado es inferior al límite de detección del método analítico (< L.D.M.)
Note on BB628: Aguas moderadamente contaminadas
Note on T629: El valor del parámetro señalado es inferior al límite de detección del método analítico (< L.D.M.)
Note on BB629: Aguas fuertemente contaminadas
Note on AG630: El valor del parámetro señalado es inferior al límite de detección del método analítico (< L.D.M.)
Note on V631: El valor del parámetro señalado es inferior al límite de detección del método analítico (< L.D.M.)
Note on AA631: El valor del parámetro señalado es inferior al límite de detección del método analítico (< L.D.M.)
Note on AB631: El valor del parámetro señalado es inferior al límite de detección del método analítico (< L.D.M.)
Note on AI631: El valor del parámetro señalado es inferior al límite de detección del método analítico (< L.D.M.)
Note on AJ631: El valor del parámetro señalado es inferior al límite de detección del método analítico (< L.D.M.)
Note on AK631: El valor del parámetro señalado es inferior al límite de detección del método analítico (< L.D.M.)
Note on AL631: El valor del parámetro señalado es inferior al límite de detección del método analítico (< L.D.M.)
Note on AO631: El valor del parámetro señalado es inferior al límite de detección del método analítico (< L.D.M.)
Note on AP631: El valor del parámetro señalado es inferior al límite de detección del método analítico (< L.D.M.)
Note on BB631: Aguas fuertemente contaminadas
Note on AB632: El valor del parámetro señalado es inferior al límite de detección del método analítico (< L.D.M.)
Note on AF632: El valor del parámetro señalado es inferior al límite de detección del método analítico (< L.D.M.)
Note on AG632: El valor del parámetro señalado es inferior al límite de detección del método analítico (< L.D.M.)
Note on AI632: El valor del parámetro señalado es inferior al límite de detección del método analítico (< L.D.M.)
Note on AJ632: El valor del parámetro señalado es inferior al límite de detección del método analítico (< L.D.M.)
Note on AP632: El valor del parámetro señalado es inferior al límite de detección del método analítico (< L.D.M.)
Note on BB632: Aguas fuertemente contaminadas
Note on T633: El valor del parámetro señalado es inferior al límite de detección del método analítico (< L.D.M.)
Note on V633: El valor del parámetro señalado es inferior al límite de detección del método analítico (< L.D.M.)
Note on AB633: El valor del parámetro señalado es inferior al límite de detección del método analítico (< L.D.M.)
Note on AI633: El valor del parámetro señalado es inferior al límite de detección del método analítico (< L.D.M.)
Note on AJ633: El valor del parámetro señalado es inferior al límite de detección del método analítico (< L.D.M.)
Note on AK633: El valor del parámetro señalado es inferior al límite de detección del método analítico (< L.D.M.)
Note on AL633: El valor del parámetro señalado es inferior al límite de detección del método analítico (< L.D.M.)
Note on AO633: El valor del parámetro señalado es inferior al límite de detección del método analítico (< L.D.M.)
Note on AP633: El valor del parámetro señalado es inferior al límite de detección del método analítico (< L.D.M.)
Note on BB633: Aguas muy contaminadas
Note on T634: El valor del parámetro señalado es inferior al límite de detección del método analítico (< L.D.M.)
Note on V634: El valor del parámetro señalado es inferior al límite de detección del método analítico (< L.D.M.)
Note on AA634: El valor del parámetro señalado es inferior al límite de detección del método analítico (< L.D.M.)
Note on AB634: El valor del parámetro señalado es inferior al límite de detección del método analítico (< L.D.M.)
Note on AI634: El valor del parámetro señalado es inferior al límite de detección del método analítico (< L.D.M.)
Note on AJ634: El valor del parámetro señalado es inferior al límite de detección del método analítico (< L.D.M.)
Note on AK634: El valor del parámetro señalado es inferior al límite de detección del método analítico (< L.D.M.)
Note on AL634: El valor del parámetro señalado es inferior al límite de detección del método analítico (< L.D.M.)
Note on AO634: El valor del parámetro señalado es inferior al límite de detección del método analítico (< L.D.M.)
Note on AP634: El valor del parámetro señalado es inferior al límite de detección del método analítico (< L.D.M.)
Note on BB634: Aguas muy contaminadas
Note on V635: El valor del parámetro señalado es inferior al límite de detección del método analítico (< L.D.M.)
Note on AB635: El valor del parámetro señalado es inferior al límite de detección del método analítico (< L.D.M.)
Note on AF635: El valor del parámetro señalado es inferior al límite de detección del método analítico (< L.D.M.)
Note on AG635: El valor del parámetro señalado es inferior al límite de detección del método analítico (< L.D.M.)
Note on AI635: El valor del parámetro señalado es inferior al límite de detección del método analítico (< L.D.M.)
Note on AJ635: El valor del parámetro señalado es inferior al límite de detección del método analítico (< L.D.M.)
Note on BB635: Aguas fuertemente contaminadas
Note on AF636: El valor del parámetro señalado es inferior al límite de detección del método analítico (< L.D.M.)
Note on AG636: El valor del parámetro señalado es inferior al límite de detección del método analítico (< L.D.M.)
Note on AI636: El valor del parámetro señalado es inferior al límite de detección del método analítico (< L.D.M.)
Note on AJ636: El valor del parámetro señalado es inferior al límite de detección del método analítico (< L.D.M.)
Note on AO636: El valor del parámetro señalado es inferior al límite de detección del método analítico (< L.D.M.)
Note on BB636: Aguas fuertemente contaminadas
Note on AB637: El valor del parámetro señalado es inferior al límite de detección del método analítico (< L.D.M.)
Note on AF637: El valor del parámetro señalado es inferior al límite de detección del método analítico (< L.D.M.)
Note on AG637: El valor del parámetro señalado es inferior al límite de detección del método analítico (< L.D.M.)
Note on AI637: El valor del parámetro señalado es inferior al límite de detección del método analítico (< L.D.M.)
Note on AJ637: El valor del parámetro señalado es inferior al límite de detección del método analítico (< L.D.M.)
Note on AK637: El valor del parámetro señalado es inferior al límite de detección del método analítico (< L.D.M.)
Note on AL637: El valor del parámetro señalado es inferior al límite de detección del método analítico (< L.D.M.)
Note on AO637: El valor del parámetro señalado es inferior al límite de detección del método analítico (< L.D.M.)
Note on AP637: El valor del parámetro señalado es inferior al límite de detección del método analítico (< L.D.M.)
Note on BB637: Aguas fuertemente contaminadas
Note on AA638: El valor del parámetro señalado es inferior al límite de detección del método analítico (< L.D.M.)
Note on AB638: El valor del parámetro señalado es inferior al límite de detección del método analítico (< L.D.M.)
Note on AI638: El valor del parámetro señalado es inferior al límite de detección del método analítico (< L.D.M.)
Note on AJ638: El valor del parámetro señalado es inferior al límite de detección del método analítico (< L.D.M.)
Note on AK638: El valor del parámetro señalado es inferior al límite de detección del método analítico (< L.D.M.)
Note on AL638: El valor del parámetro señalado es inferior al límite de detección del método analítico (< L.D.M.)
Note on AO638: El valor del parámetro señalado es inferior al límite de detección del método analítico (< L.D.M.)
Note on AP638: El valor del parámetro señalado es inferior al límite de detección del método analítico (< L.D.M.)
Note on BB638: Aguas fuertemente contaminadas
Note on V639: El valor del parámetro señalado es inferior al límite de detección del método analítico (< L.D.M.)
Note on AB639: El valor del parámetro señalado es inferior al límite de detección del método analítico (< L.D.M.)
Note on AF639: El valor del parámetro señalado es inferior al límite de detección del método analítico (< L.D.M.)
Note on AG639: El valor del parámetro señalado es inferior al límite de detección del método analítico (< L.D.M.)
Note on AI639: El valor del parámetro señalado es inferior al límite de detección del método analítico (< L.D.M.)
Note on AJ639: El valor del parámetro señalado es inferior al límite de detección del método analítico (< L.D.M.)
Note on BB639: Aguas fuertemente contaminadas
Note on AB640: El valor del parámetro señalado es inferior al límite de detección del método analítico (< L.D.M.)
Note on AF640: El valor del parámetro señalado es inferior al límite de detección del método analítico (< L.D.M.)
Note on AG640: El valor del parámetro señalado es inferior al límite de detección del método analítico (< L.D.M.)
Note on AI640: El valor del parámetro señalado es inferior al límite de detección del método analítico (< L.D.M.)
Note on AJ640: El valor del parámetro señalado es inferior al límite de detección del método analítico (< L.D.M.)
Note on BB640: Aguas fuertemente contaminadas
Note on AB641: El valor del parámetro señalado es inferior al límite de detección del método analítico (< L.D.M.)
Note on AF641: El valor del parámetro señalado es inferior al límite de detección del método analítico (< L.D.M.)
Note on AG641: El valor del parámetro señalado es inferior al límite de detección del método analítico (< L.D.M.)
Note on AJ641: El valor del parámetro señalado es inferior al límite de detección del método analítico (< L.D.M.)
Note on V642: El valor del parámetro señalado es inferior al límite de detección del método analítico (< L.D.M.)
Note on AA642: El valor del parámetro señalado es inferior al límite de detección del método analítico (< L.D.M.)
Note on AB642: El valor del parámetro señalado es inferior al límite de detección del método analítico (< L.D.M.)
Note on AC642: El valor del parámetro señalado es inferior al límite de detección del método analítico (< L.D.M.)
Note on AI642: El valor del parámetro señalado es inferior al límite de detección del método analítico (< L.D.M.)
Note on AJ642: El valor del parámetro señalado es inferior al límite de detección del método analítico (< L.D.M.)
Note on AK642: El valor del parámetro señalado es inferior al límite de detección del método analítico (< L.D.M.)
Note on AL642: El valor del parámetro señalado es inferior al límite de detección del método analítico (< L.D.M.)
Note on AO642: El valor del parámetro señalado es inferior al límite de detección del método analítico (< L.D.M.)
Note on BB642: Aguas moderadamente contaminadas
Note on AB643: El valor del parámetro señalado es inferior al límite de detección del método analítico (< L.D.M.)
Note on AJ643: El valor del parámetro señalado es inferior al límite de detección del método analítico (< L.D.M.)
Note on AK643: El valor del parámetro señalado es inferior al límite de detección del método analítico (< L.D.M.)
Note on AO643: El valor del parámetro señalado es inferior al límite de detección del método analítico (< L.D.M.)
Note on AP643: El valor del parámetro señalado es inferior al límite de detección del método analítico (< L.D.M.)
Note on BB643: Aguas ligeramente contaminadas
Note on V644: El valor del parámetro señalado es inferior al límite de detección del método analítico (< L.D.M.)
Note on AB644: El valor del parámetro señalado es inferior al límite de detección del método analítico (< L.D.M.)
Note on AF644: El valor del parámetro señalado es inferior al límite de detección del método analítico (< L.D.M.)
Note on AI644: El valor del parámetro señalado es inferior al límite de detección del método analítico (< L.D.M.)
Note on AJ644: El valor del parámetro señalado es inferior al límite de detección del método analítico (< L.D.M.)
Note on AP644: El valor del parámetro señalado es inferior al límite de detección del método analítico (< L.D.M.)
Note on BB644: Aguas fuertemente contaminadas
Note on T645: El valor del parámetro señalado es inferior al límite de detección del método analítico (< L.D.M.)
Note on V645: El valor del parámetro señalado es inferior al límite de detección del método analítico (< L.D.M.)
Note on AF645: El valor del parámetro señalado es inferior al límite de detección del método analítico (< L.D.M.)
Note on AG645: El valor del parámetro señalado es inferior al límite de detección del método analítico (< L.D.M.)
Note on AI645: El valor del parámetro señalado es inferior al límite de detección del método analítico (< L.D.M.)
Note on AJ645: El valor del parámetro señalado es inferior al límite de detección del método analítico (< L.D.M.)
Note on AK645: El valor del parámetro señalado es inferior al límite de detección del método analítico (< L.D.M.)
Note on AL645: El valor del parámetro señalado es inferior al límite de detección del método analítico (< L.D.M.)
Note on AO645: El valor del parámetro señalado es inferior al límite de detección del método analítico (< L.D.M.)
Note on AP645: El valor del parámetro señalado es inferior al límite de detección del método analítico (< L.D.M.)
Note on BB645: Aguas fuertemente contaminadas
Note on AB646: El valor del parámetro señalado es inferior al límite de detección del método analítico (< L.D.M.)
Note on AF646: El valor del parámetro señalado es inferior al límite de detección del método analítico (< L.D.M.)
Note on AG646: El valor del parámetro señalado es inferior al límite de detección del método analítico (< L.D.M.)
Note on AJ646: El valor del parámetro señalado es inferior al límite de detección del método analítico (< L.D.M.)
Note on BB646: Aguas fuertemente contaminadas
Note on AF647: El valor del parámetro señalado es inferior al límite de detección del método analítico (< L.D.M.)
Note on AG647: El valor del parámetro señalado es inferior al límite de detección del método analítico (< L.D.M.)
Note on AK647: El valor del parámetro señalado es inferior al límite de detección del método analítico (< L.D.M.)
Note on AO647: El valor del parámetro señalado es inferior al límite de detección del método analítico (< L.D.M.)
Note on AP647: El valor del parámetro señalado es inferior al límite de detección del método analítico (< L.D.M.)
Note on BB647: Aguas fuertemente contaminadas
Note on AF648: El valor del parámetro señalado es inferior al límite de detección del método analítico (< L.D.M.)
Note on AG648: El valor del parámetro señalado es inferior al límite de detección del método analítico (< L.D.M.)
Note on AJ648: El valor del parámetro señalado es inferior al límite de detección del método analítico (< L.D.M.)
Note on AK648: El valor del parámetro señalado es inferior al límite de detección del método analítico (< L.D.M.)
Note on AO648: El valor del parámetro señalado es inferior al límite de detección del método analítico (< L.D.M.)
Note on AP648: El valor del parámetro señalado es inferior al límite de detección del método analítico (< L.D.M.)
Note on BB648: Aguas fuertemente contaminadas
Note on AF649: El valor del parámetro señalado es inferior al límite de detección del método analítico (< L.D.M.)
Note on AG649: El valor del parámetro señalado es inferior al límite de detección del método analítico (< L.D.M.)
Note on AJ649: El valor del parámetro señalado es inferior al límite de detección del método analítico (< L.D.M.)
Note on AK649: El valor del parámetro señalado es inferior al límite de detección del método analítico (< L.D.M.)
Note on AO649: El valor del parámetro señalado es inferior al límite de detección del método analítico (< L.D.M.)
Note on AP649: El valor del parámetro señalado es inferior al límite de detección del método analítico (< L.D.M.)
Note on BB649: Aguas fuertemente contaminadas
Note on V650: El valor del parámetro señalado es inferior al límite de detección del método analítico (< L.D.M.)
Note on AB650: El valor del parámetro señalado es inferior al límite de detección del método analítico (< L.D.M.)
Note on AF650: El valor del parámetro señalado es inferior al límite de detección del método analítico (< L.D.M.)
Note on AG650: El valor del parámetro señalado es inferior al límite de detección del método analítico (< L.D.M.)
Note on AI650: El valor del parámetro señalado es inferior al límite de detección del método analítico (< L.D.M.)
Note on AJ650: El valor del parámetro señalado es inferior al límite de detección del método analítico (< L.D.M.)
Note on BB650: Aguas fuertemente contaminadas
Note on AB651: El valor del parámetro señalado es inferior al límite de detección del método analítico (< L.D.M.)
Note on AF651: El valor del parámetro señalado es inferior al límite de detección del método analítico (< L.D.M.)
Note on AG651: El valor del parámetro señalado es inferior al límite de detección del método analítico (< L.D.M.)
Note on AI651: El valor del parámetro señalado es inferior al límite de detección del método analítico (< L.D.M.)
Note on AJ651: El valor del parámetro señalado es inferior al límite de detección del método analítico (< L.D.M.)
Note on AK651: El valor del parámetro señalado es inferior al límite de detección del método analítico (< L.D.M.)
Note on AL651: El valor del parámetro señalado es inferior al límite de detección del método analítico (< L.D.M.)
Note on AP651: El valor del parámetro señalado es inferior al límite de detección del método analítico (< L.D.M.)
Note on BB651: Aguas fuertemente contaminadas
Note on AB652: El valor del parámetro señalado es inferior al límite de detección del método analítico (< L.D.M.)
Note on AI652: El valor del parámetro señalado es inferior al límite de detección del método analítico (< L.D.M.)
Note on AJ652: El valor del parámetro señalado es inferior al límite de detección del método analítico (< L.D.M.)
Note on AK652: El valor del parámetro señalado es inferior al límite de detección del método analítico (< L.D.M.)
Note on AL652: El valor del parámetro señalado es inferior al límite de detección del método analítico (< L.D.M.)
Note on AP652: El valor del parámetro señalado es inferior al límite de detección del método analítico (< L.D.M.)
Note on BB652: Aguas fuertemente contaminadas
Note on T653: El valor del parámetro señalado es inferior al límite de detección del método analítico (< L.D.M.)
Note on AA653: El valor del parámetro señalado es inferior al límite de detección del método analítico (< L.D.M.)
Note on AB653: El valor del parámetro señalado es inferior al límite de detección del método analítico (< L.D.M.)
Note on AI653: El valor del parámetro señalado es inferior al límite de detección del método analítico (< L.D.M.)
Note on AJ653: El valor del parámetro señalado es inferior al límite de detección del método analítico (< L.D.M.)
Note on AK653: El valor del parámetro señalado es inferior al límite de detección del método analítico (< L.D.M.)
Note on AL653: El valor del parámetro señalado es inferior al límite de detección del método analítico (< L.D.M.)
Note on AO653: El valor del parámetro señalado es inferior al límite de detección del método analítico (< L.D.M.)
Note on AP653: El valor del parámetro señalado es inferior al límite de detección del método analítico (< L.D.M.)
Note on BB653: Aguas fuertemente contaminadas
Note on AB654: El valor del parámetro señalado es inferior al límite de detección del método analítico (< L.D.M.)
Note on AI654: El valor del parámetro señalado es inferior al límite de detección del método analítico (< L.D.M.)
Note on AJ654: El valor del parámetro señalado es inferior al límite de detección del método analítico (< L.D.M.)
Note on AK654: El valor del parámetro señalado es inferior al límite de detección del método analítico (< L.D.M.)
Note on AL654: El valor del parámetro señalado es inferior al límite de detección del método analítico (< L.D.M.)
Note on AO654: El valor del parámetro señalado es inferior al límite de detección del método analítico (< L.D.M.)
Note on AP654: El valor del parámetro señalado es inferior al límite de detección del método analítico (< L.D.M.)
Note on BB654: Aguas muy contaminadas
Note on T655: El valor del parámetro señalado es inferior al límite de detección del método analítico (< L.D.M.)
Note on V655: El valor del parámetro señalado es inferior al límite de detección del método analítico (< L.D.M.)
Note on AB655: El valor del parámetro señalado es inferior al límite de detección del método analítico (< L.D.M.)
Note on AI655: El valor del parámetro señalado es inferior al límite de detección del método analítico (< L.D.M.)
Note on AJ655: El valor del parámetro señalado es inferior al límite de detección del método analítico (< L.D.M.)
Note on AK655: El valor del parámetro señalado es inferior al límite de detección del método analítico (< L.D.M.)
Note on AL655: El valor del parámetro señalado es inferior al límite de detección del método analítico (< L.D.M.)
Note on AO655: El valor del parámetro señalado es inferior al límite de detección del método analítico (< L.D.M.)
Note on AP655: El valor del parámetro señalado es inferior al límite de detección del método analítico (< L.D.M.)
Note on BB655: Aguas fuertemente contaminadas
Note on T656: El valor del parámetro señalado es inferior al límite de detección del método analítico (< L.D.M.)
Note on V656: El valor del parámetro señalado es inferior al límite de detección del método analítico (< L.D.M.)
Note on AB656: El valor del parámetro señalado es inferior al límite de detección del método analítico (< L.D.M.)
Note on AI656: El valor del parámetro señalado es inferior al límite de detección del método analítico (< L.D.M.)
Note on AJ656: El valor del parámetro señalado es inferior al límite de detección del método analítico (< L.D.M.)
Note on AK656: El valor del parámetro señalado es inferior al límite de detección del método analítico (< L.D.M.)
Note on AL656: El valor del parámetro señalado es inferior al límite de detección del método analítico (< L.D.M.)
Note on AO656: El valor del parámetro señalado es inferior al límite de detección del método analítico (< L.D.M.)
Note on AP656: El valor del parámetro señalado es inferior al límite de detección del método analítico (< L.D.M.)
Note on BB656: Aguas fuertemente contaminadas
Note on T657: El valor del parámetro señalado es inferior al límite de detección del método analítico (< L.D.M.)
Note on V657: El valor del parámetro señalado es inferior al límite de detección del método analítico (< L.D.M.)
Note on AB657: El valor del parámetro señalado es inferior al límite de detección del método analítico (< L.D.M.)
Note on AC657: El valor del parámetro señalado es inferior al límite de detección del método analítico (< L.D.M.)
Note on AI657: El valor del parámetro señalado es inferior al límite de detección del método analítico (< L.D.M.)
Note on AJ657: El valor del parámetro señalado es inferior al límite de detección del método analítico (< L.D.M.)
Note on AK657: El valor del parámetro señalado es inferior al límite de detección del método analítico (< L.D.M.)
Note on AL657: El valor del parámetro señalado es inferior al límite de detección del método analítico (< L.D.M.)
Note on AO657: El valor del parámetro señalado es inferior al límite de detección del método analítico (< L.D.M.)
Note on AP657: El valor del parámetro señalado es inferior al límite de detección del método analítico (< L.D.M.)
Note on BB657: Aguas fuertemente contaminadas
Note on AF658: El valor del parámetro señalado es inferior al límite de detección del método analítico (< L.D.M.)
Note on AG658: El valor del parámetro señalado es inferior al límite de detección del método analítico (< L.D.M.)
Note on AI658: El valor del parámetro señalado es inferior al límite de detección del método analítico (< L.D.M.)
Note on AJ658: El valor del parámetro señalado es inferior al límite de detección del método analítico (< L.D.M.)
Note on AK658: El valor del parámetro señalado es inferior al límite de detección del método analítico (< L.D.M.)
Note on AL658: El valor del parámetro señalado es inferior al límite de detección del método analítico (< L.D.M.)
Note on AO658: El valor del parámetro señalado es inferior al límite de detección del método analítico (< L.D.M.)
Note on AP658: El valor del parámetro señalado es inferior al límite de detección del método analítico (< L.D.M.)
Note on BB658: Aguas fuertemente contaminadas
Note on V659: El valor del parámetro señalado es inferior al límite de detección del método analítico (< L.D.M.)
Note on AB659: El valor del parámetro señalado es inferior al límite de detección del método analítico (< L.D.M.)
Note on AG659: El valor del parámetro señalado es inferior al límite de detección del método analítico (< L.D.M.)
Note on AI659: El valor del parámetro señalado es inferior al límite de detección del método analítico (< L.D.M.)
Note on AJ659: El valor del parámetro señalado es inferior al límite de detección del método analítico (< L.D.M.)
Note on AL659: El valor del parámetro señalado es inferior al límite de detección del método analítico (< L.D.M.)
Note on AO659: El valor del parámetro señalado es inferior al límite de detección del método analítico (< L.D.M.)
Note on AP659: El valor del parámetro señalado es inferior al límite de detección del método analítico (< L.D.M.)
Note on BB659: Aguas muy contaminadas
Note on AF660: El valor del parámetro señalado es inferior al límite de detección del método analítico (< L.D.M.)
Note on AG660: El valor del parámetro señalado es inferior al límite de detección del método analítico (< L.D.M.)
Note on AJ660: El valor del parámetro señalado es inferior al límite de detección del método analítico (< L.D.M.)
Note on AP660: El valor del parámetro señalado es inferior al límite de detección del método analítico (< L.D.M.)
Note on BB660: Aguas muy contaminadas
Note on O661: El valor del parámetro señalado es inferior al límite de detección del método analítico (< L.D.M.)
Note on V661: El valor del parámetro señalado es inferior al límite de detección del método analítico (< L.D.M.)
Note on AB661: El valor del parámetro señalado es inferior al límite de detección del método analítico (< L.D.M.)
Note on AG661: El valor del parámetro señalado es inferior al límite de detección del método analítico (< L.D.M.)
Note on AI661: El valor del parámetro señalado es inferior al límite de detección del método analítico (< L.D.M.)
Note on AJ661: El valor del parámetro señalado es inferior al límite de detección del método analítico (< L.D.M.)
Note on AK661: El valor del parámetro señalado es inferior al límite de detección del método analítico (< L.D.M.)
Note on AL661: El valor del parámetro señalado es inferior al límite de detección del método analítico (< L.D.M.)
Note on AO661: El valor del parámetro señalado es inferior al límite de detección del método analítico (< L.D.M.)
Note on AP661: El valor del parámetro señalado es inferior al límite de detección del método analítico (< L.D.M.)
Note on BB661: Aguas ligeramente contaminadas
Note on O662: El valor del parámetro señalado es inferior al límite de detección del método analítico (< L.D.M.)
Note on T662: El valor del parámetro señalado es inferior al límite de detección del método analítico (< L.D.M.)
Note on V662: El valor del parámetro señalado es inferior al límite de detección del método analítico (< L.D.M.)
Note on AB662: El valor del parámetro señalado es inferior al límite de detección del método analítico (< L.D.M.)
Note on AG662: El valor del parámetro señalado es inferior al límite de detección del método analítico (< L.D.M.)
Note on AI662: El valor del parámetro señalado es inferior al límite de detección del método analítico (< L.D.M.)
Note on AJ662: El valor del parámetro señalado es inferior al límite de detección del método analítico (< L.D.M.)
Note on AL662: El valor del parámetro señalado es inferior al límite de detección del método analítico (< L.D.M.)
Note on AO662: El valor del parámetro señalado es inferior al límite de detección del método analítico (< L.D.M.)
Note on AP662: El valor del parámetro señalado es inferior al límite de detección del método analítico (< L.D.M.)
Note on BB662: Aguas moderadamente contaminadas
Note on V663: El valor del parámetro señalado es inferior al límite de detección del método analítico (< L.D.M.)
Note on AB663: El valor del parámetro señalado es inferior al límite de detección del método analítico (< L.D.M.)
Note on AF663: El valor del parámetro señalado es inferior al límite de detección del método analítico (< L.D.M.)
Note on AG663: El valor del parámetro señalado es inferior al límite de detección del método analítico (< L.D.M.)
Note on AI663: El valor del parámetro señalado es inferior al límite de detección del método analítico (< L.D.M.)
Note on AJ663: El valor del parámetro señalado es inferior al límite de detección del método analítico (< L.D.M.)
Note on AL663: El valor del parámetro señalado es inferior al límite de detección del método analítico (< L.D.M.)
Note on AO663: El valor del parámetro señalado es inferior al límite de detección del método analítico (< L.D.M.)
Note on AP663: El valor del parámetro señalado es inferior al límite de detección del método analítico (< L.D.M.)
Note on BB663: Aguas muy contaminadas
Note on AG664: El valor del parámetro señalado es inferior al límite de detección del método analítico (< L.D.M.)
Note on AJ664: El valor del parámetro señalado es inferior al límite de detección del método analítico (< L.D.M.)
Note on AL664: El valor del parámetro señalado es inferior al límite de detección del método analítico (< L.D.M.)
Note on AP664: El valor del parámetro señalado es inferior al límite de detección del método analítico (< L.D.M.)
Note on BB664: Aguas fuertemente contaminadas
Note on AF665: El valor del parámetro señalado es inferior al límite de detección del método analítico (< L.D.M.)
Note on AG665: El valor del parámetro señalado es inferior al límite de detección del método analítico (< L.D.M.)
Note on AI665: El valor del parámetro señalado es inferior al límite de detección del método analítico (< L.D.M.)
Note on AJ665: El valor del parámetro señalado es inferior al límite de detección del método analítico (< L.D.M.)
Note on AL665: El valor del parámetro señalado es inferior al límite de detección del método analítico (< L.D.M.)
Note on BB665: Aguas fuertemente contaminadas
Note on V666: El valor del parámetro señalado es inferior al límite de detección del método analítico (< L.D.M.)
Note on AB666: El valor del parámetro señalado es inferior al límite de detección del método analítico (< L.D.M.)
Note on AC666: El valor del parámetro señalado es inferior al límite de detección del método analítico (< L.D.M.)
Note on AG666: El valor del parámetro señalado es inferior al límite de detección del método analítico (< L.D.M.)
Note on AI666: El valor del parámetro señalado es inferior al límite de detección del método analítico (< L.D.M.)
Note on AJ666: El valor del parámetro señalado es inferior al límite de detección del método analítico (< L.D.M.)
Note on AK666: El valor del parámetro señalado es inferior al límite de detección del método analítico (< L.D.M.)
Note on AL666: El valor del parámetro señalado es inferior al límite de detección del método analítico (< L.D.M.)
Note on AO666: El valor del parámetro señalado es inferior al límite de detección del método analítico (< L.D.M.)
Note on AP666: El valor del parámetro señalado es inferior al límite de detección del método analítico (< L.D.M.)
Note on BB666: Aguas muy contaminadas
Note on AF667: El valor del parámetro señalado es inferior al límite de detección del método analítico (< L.D.M.)
Note on AG667: El valor del parámetro señalado es inferior al límite de detección del método analítico (< L.D.M.)
Note on AJ667: El valor del parámetro señalado es inferior al límite de detección del método analítico (< L.D.M.)
Note on AL667: El valor del parámetro señalado es inferior al límite de detección del método analítico (< L.D.M.)
Note on AP667: El valor del parámetro señalado es inferior al límite de detección del método analítico (< L.D.M.)
Note on BB667: Aguas fuertemente contaminadas
Note on AF668: El valor del parámetro señalado es inferior al límite de detección del método analítico (< L.D.M.)
Note on AG668: El valor del parámetro señalado es inferior al límite de detección del método analítico (< L.D.M.)
Note on AJ668: El valor del parámetro señalado es inferior al límite de detección del método analítico (< L.D.M.)
Note on AL668: El valor del parámetro señalado es inferior al límite de detección del método analítico (< L.D.M.)
Note on BB668: Aguas fuertemente contaminadas
Note on AG669: El valor del parámetro señalado es inferior al límite de detección del método analítico (< L.D.M.)
Note on AJ669: El valor del parámetro señalado es inferior al límite de detección del método analítico (< L.D.M.)
Note on AL669: El valor del parámetro señalado es inferior al límite de detección del método analítico (< L.D.M.)
Note on BB669: Aguas fuertemente contaminadas
Note on O670: El valor del parámetro señalado es inferior al límite de detección del método analítico (< L.D.M.)
Note on U670: El valor del parámetro señalado es inferior al límite de detección del método analítico (< L.D.M.)
Note on V670: El valor del parámetro señalado es inferior al límite de detección del método analítico (< L.D.M.)
Note on AA670: El valor del parámetro señalado es inferior al límite de detección del método analítico (< L.D.M.)
Note on AB670: El valor del parámetro señalado es inferior al límite de detección del método analítico (< L.D.M.)
Note on AF670: El valor del parámetro señalado es inferior al límite de detección del método analítico (< L.D.M.)
Note on AG670: El valor del parámetro señalado es inferior al límite de detección del método analítico (< L.D.M.)
Note on AI670: El valor del parámetro señalado es inferior al límite de detección del método analítico (< L.D.M.)
Note on AJ670: El valor del parámetro señalado es inferior al límite de detección del método analítico (< L.D.M.)
Note on AK670: El valor del parámetro señalado es inferior al límite de detección del método analítico (< L.D.M.)
Note on AL670: El valor del parámetro señalado es inferior al límite de detección del método analítico (< L.D.M.)
Note on AO670: El valor del parámetro señalado es inferior al límite de detección del método analítico (< L.D.M.)
Note on AP670: El valor del parámetro señalado es inferior al límite de detección del método analítico (< L.D.M.)
Note on BB670: Aguas muy limpias, no contaminadas o poco alteradas
Note on U671: El valor del parámetro señalado es inferior al límite de detección del método analítico (< L.D.M.)
Note on V671: El valor del parámetro señalado es inferior al límite de detección del método analítico (< L.D.M.)
Note on AG671: El valor del parámetro señalado es inferior al límite de detección del método analítico (< L.D.M.)
Note on AJ671: El valor del parámetro señalado es inferior al límite de detección del método analítico (< L.D.M.)
Note on AL671: El valor del parámetro señalado es inferior al límite de detección del método analítico (< L.D.M.)
Note on AO671: El valor del parámetro señalado es inferior al límite de detección del método analítico (< L.D.M.)
Note on AP671: El valor del parámetro señalado es inferior al límite de detección del método analítico (< L.D.M.)
Note on BB671: Aguas moderadamente contaminadas
Note on AF672: El valor del parámetro señalado es inferior al límite de detección del método analítico (< L.D.M.)
Note on AG672: El valor del parámetro señalado es inferior al límite de detección del método analítico (< L.D.M.)
Note on AJ672: El valor del parámetro señalado es inferior al límite de detección del método analítico (< L.D.M.)
Note on AL672: El valor del parámetro señalado es inferior al límite de detección del método analítico (< L.D.M.)
Note on AO672: El valor del parámetro señalado es inferior al límite de detección del método analítico (< L.D.M.)
Note on AP672: El valor del parámetro señalado es inferior al límite de detección del método analítico (< L.D.M.)
Note on BB672: Aguas fuertemente contaminadas
Note on T673: El valor del parámetro señalado es inferior al límite de detección del método analítico (< L.D.M.)
Note on AF673: El valor del parámetro señalado es inferior al límite de detección del método analítico (< L.D.M.)
Note on AG673: El valor del parámetro señalado es inferior al límite de detección del método analítico (< L.D.M.)
Note on AJ673: El valor del parámetro señalado es inferior al límite de detección del método analítico (< L.D.M.)
Note on AL673: El valor del parámetro señalado es inferior al límite de detección del método analítico (< L.D.M.)
Note on AP673: El valor del parámetro señalado es inferior al límite de detección del método analítico (< L.D.M.)
Note on BB673: Aguas fuertemente contaminadas
Note on AF674: El valor del parámetro señalado es inferior al límite de detección del método analítico (< L.D.M.)
Note on AG674: El valor del parámetro señalado es inferior al límite de detección del método analítico (< L.D.M.)
Note on AJ674: El valor del parámetro señalado es inferior al límite de detección del método analítico (< L.D.M.)
Note on AP674: El valor del parámetro señalado es inferior al límite de detección del método analítico (< L.D.M.)
Note on BB674: Aguas fuertemente contaminadas
Note on AG675: El valor del parámetro señalado es inferior al límite de detección del método analítico (< L.D.M.)
Note on BB675: Aguas fuertemente contaminadas
Note on AB676: El valor del parámetro señalado es inferior al límite de detección del método analítico (< L.D.M.)
Note on AF676: El valor del parámetro señalado es inferior al límite de detección del método analítico (< L.D.M.)
Note on AG676: El valor del parámetro señalado es inferior al límite de detección del método analítico (< L.D.M.)
Note on AJ676: El valor del parámetro señalado es inferior al límite de detección del método analítico (< L.D.M.)
Note on AL676: El valor del parámetro señalado es inferior al límite de detección del método analítico (< L.D.M.)
Note on AP676: El valor del parámetro señalado es inferior al límite de detección del método analítico (< L.D.M.)
Note on BB676: Aguas muy contaminadas
Note on AF677: El valor del parámetro señalado es inferior al límite de detección del método analítico (< L.D.M.)
Note on AG677: El valor del parámetro señalado es inferior al límite de detección del método analítico (< L.D.M.)
Note on AJ677: El valor del parámetro señalado es inferior al límite de detección del método analítico (< L.D.M.)
Note on AK677: El valor del parámetro señalado es inferior al límite de detección del método analítico (< L.D.M.)
Note on AL677: El valor del parámetro señalado es inferior al límite de detección del método analítico (< L.D.M.)
Note on AO677: El valor del parámetro señalado es inferior al límite de detección del método analítico (< L.D.M.)
Note on AP677: El valor del parámetro señalado es inferior al límite de detección del método analítico (< L.D.M.)
Note on BB677: Aguas muy contaminadas
Note on V678: El valor del parámetro señalado es inferior al límite de detección del método analítico (< L.D.M.)
Note on AB678: El valor del parámetro señalado es inferior al límite de detección del método analítico (< L.D.M.)
Note on AG678: El valor del parámetro señalado es inferior al límite de detección del método analítico (< L.D.M.)
Note on AJ678: El valor del parámetro señalado es inferior al límite de detección del método analítico (< L.D.M.)
Note on AK678: El valor del parámetro señalado es inferior al límite de detección del método analítico (< L.D.M.)
Note on AL678: El valor del parámetro señalado es inferior al límite de detección del método analítico (< L.D.M.)
Note on AO678: El valor del parámetro señalado es inferior al límite de detección del método analítico (< L.D.M.)
Note on AP678: El valor del parámetro señalado es inferior al límite de detección del método analítico (< L.D.M.)
Note on BB678: Aguas fuertemente contaminadas
Note on AB679: El valor del parámetro señalado es inferior al límite de detección del método analítico (< L.D.M.)
Note on AF679: El valor del parámetro señalado es inferior al límite de detección del método analítico (< L.D.M.)
Note on AG679: El valor del parámetro señalado es inferior al límite de detección del método analítico (< L.D.M.)
Note on AJ679: El valor del parámetro señalado es inferior al límite de detección del método analítico (< L.D.M.)
Note on AK679: El valor del parámetro señalado es inferior al límite de detección del método analítico (< L.D.M.)
Note on AL679: El valor del parámetro señalado es inferior al límite de detección del método analítico (< L.D.M.)
Note on AO679: El valor del parámetro señalado es inferior al límite de detección del método analítico (< L.D.M.)
Note on AP679: El valor del parámetro señalado es inferior al límite de detección del método analítico (< L.D.M.)
Note on BB679: Aguas muy contaminadas
Note on V680: El valor del parámetro señalado es inferior al límite de detección del método analítico (< L.D.M.)
Note on AB680: El valor del parámetro señalado es inferior al límite de detección del método analítico (< L.D.M.)
Note on AF680: El valor del parámetro señalado es inferior al límite de detección del método analítico (< L.D.M.)
Note on AG680: El valor del parámetro señalado es inferior al límite de detección del método analítico (< L.D.M.)
Note on AI680: El valor del parámetro señalado es inferior al límite de detección del método analítico (< L.D.M.)
Note on AJ680: El valor del parámetro señalado es inferior al límite de detección del método analítico (< L.D.M.)
Note on AK680: El valor del parámetro señalado es inferior al límite de detección del método analítico (< L.D.M.)
Note on AL680: El valor del parámetro señalado es inferior al límite de detección del método analítico (< L.D.M.)
Note on AO680: El valor del parámetro señalado es inferior al límite de detección del método analítico (< L.D.M.)
Note on AP680: El valor del parámetro señalado es inferior al límite de detección del método analítico (< L.D.M.)
Note on BB680: Aguas muy contaminadas
Note on T681: El valor del parámetro señalado es inferior al límite de detección del método analítico (< L.D.M.)
Note on V681: El valor del parámetro señalado es inferior al límite de detección del método analítico (< L.D.M.)
Note on AB681: El valor del parámetro señalado es inferior al límite de detección del método analítico (< L.D.M.)
Note on AG681: El valor del parámetro señalado es inferior al límite de detección del método analítico (< L.D.M.)
Note on AI681: El valor del parámetro señalado es inferior al límite de detección del método analítico (< L.D.M.)
Note on AJ681: El valor del parámetro señalado es inferior al límite de detección del método analítico (< L.D.M.)
Note on AK681: El valor del parámetro señalado es inferior al límite de detección del método analítico (< L.D.M.)
Note on AL681: El valor del parámetro señalado es inferior al límite de detección del método analítico (< L.D.M.)
Note on AO681: El valor del parámetro señalado es inferior al límite de detección del método analítico (< L.D.M.)
Note on AP681: El valor del parámetro señalado es inferior al límite de detección del método analítico (< L.D.M.)
Note on BB681: Aguas moderadamente contaminadas
Note on V682: El valor del parámetro señalado es inferior al límite de detección del método analítico (< L.D.M.)
Note on AB682: El valor del parámetro señalado es inferior al límite de detección del método analítico (< L.D.M.)
Note on AG682: El valor del parámetro señalado es inferior al límite de detección del método analítico (< L.D.M.)
Note on AI682: El valor del parámetro señalado es inferior al límite de detección del método analítico (< L.D.M.)
Note on AJ682: El valor del parámetro señalado es inferior al límite de detección del método analítico (< L.D.M.)
Note on AK682: El valor del parámetro señalado es inferior al límite de detección del método analítico (< L.D.M.)
Note on AL682: El valor del parámetro señalado es inferior al límite de detección del método analítico (< L.D.M.)
Note on AO682: El valor del parámetro señalado es inferior al límite de detección del método analítico (< L.D.M.)
Note on AP682: El valor del parámetro señalado es inferior al límite de detección del método analítico (< L.D.M.)
Note on BB682: Aguas ligeramente contaminadas
Note on V683: El valor del parámetro señalado es inferior al límite de detección del método analítico (< L.D.M.)
Note on AB683: El valor del parámetro señalado es inferior al límite de detección del método analítico (< L.D.M.)
Note on AG683: El valor del parámetro señalado es inferior al límite de detección del método analítico (< L.D.M.)
Note on AI683: El valor del parámetro señalado es inferior al límite de detección del método analítico (< L.D.M.)
Note on AJ683: El valor del parámetro señalado es inferior al límite de detección del método analítico (< L.D.M.)
Note on AK683: El valor del parámetro señalado es inferior al límite de detección del método analítico (< L.D.M.)
Note on AL683: El valor del parámetro señalado es inferior al límite de detección del método analítico (< L.D.M.)
Note on AO683: El valor del parámetro señalado es inferior al límite de detección del método analítico (< L.D.M.)
Note on AP683: El valor del parámetro señalado es inferior al límite de detección del método analítico (< L.D.M.)
Note on BB683: Aguas moderadamente contaminadas
Note on V684: El valor del parámetro señalado es inferior al límite de detección del método analítico (< L.D.M.)
Note on AA684: El valor del parámetro señalado es inferior al límite de detección del método analítico (< L.D.M.)
Note on AB684: El valor del parámetro señalado es inferior al límite de detección del método analítico (< L.D.M.)
Note on AG684: El valor del parámetro señalado es inferior al límite de detección del método analítico (< L.D.M.)
Note on AI684: El valor del parámetro señalado es inferior al límite de detección del método analítico (< L.D.M.)
Note on AJ684: El valor del parámetro señalado es inferior al límite de detección del método analítico (< L.D.M.)
Note on AL684: El valor del parámetro señalado es inferior al límite de detección del método analítico (< L.D.M.)
Note on AO684: El valor del parámetro señalado es inferior al límite de detección del método analítico (< L.D.M.)
Note on AP684: El valor del parámetro señalado es inferior al límite de detección del método analítico (< L.D.M.)
Note on BB684: Aguas ligeramente contaminadas
Note on V685: El valor del parámetro señalado es inferior al límite de detección del método analítico (< L.D.M.)
Note on AA685: El valor del parámetro señalado es inferior al límite de detección del método analítico (< L.D.M.)
Note on AG685: El valor del parámetro señalado es inferior al límite de detección del método analítico (< L.D.M.)
Note on AI685: El valor del parámetro señalado es inferior al límite de detección del método analítico (< L.D.M.)
Note on AJ685: El valor del parámetro señalado es inferior al límite de detección del método analítico (< L.D.M.)
Note on AK685: El valor del parámetro señalado es inferior al límite de detección del método analítico (< L.D.M.)
Note on AL685: El valor del parámetro señalado es inferior al límite de detección del método analítico (< L.D.M.)
Note on AO685: El valor del parámetro señalado es inferior al límite de detección del método analítico (< L.D.M.)
Note on AP685: El valor del parámetro señalado es inferior al límite de detección del método analítico (< L.D.M.)
Note on BB685: Aguas ligeramente contaminadas
Note on AG686: El valor del parámetro señalado es inferior al límite de detección del método analítico (< L.D.M.)
Note on AJ686: El valor del parámetro señalado es inferior al límite de detección del método analítico (< L.D.M.)
Note on AO686: El valor del parámetro señalado es inferior al límite de detección del método analítico (< L.D.M.)
Note on BB686: Aguas fuertemente contaminadas

## SEMESTRE 1_ICACOSU (hidden)
Estación | 2004 |  | 2006 |  | 2010 |  | 2011 |  | 2012 |  | 2013 |  | 2014 |  | 2015 |  | 2016 |  | 2017 |  | 2018 |  | 2019
| ICACOSU | ICACOSU Clasificación calidad | ICACOSU | ICACOSU Clasificación calidad | ICACOSU | ICACOSU Clasificación calidad | ICACOSU | ICACOSU Clasificación calidad | ICACOSU | ICACOSU Clasificación calidad | ICACOSU | ICACOSU Clasificación calidad | ICACOSU | ICACOSU Clasificación calidad | ICACOSU | ICACOSU Clasificación calidad | ICACOSU | ICACOSU Clasificación calidad | ICACOSU | ICACOSU Clasificación calidad | ICACOSU | ICACOSU Clasificación calidad | ICACOSU | ICACOSU Clasificación calidad
La Miel | No calculado |  | No calculado |  | 0.57 | Regular | 0,76 | Aceptable | No calculado |  | No calculado |  | No calculado |  | No calculado |  | No calculado |  | 0.71 | Aceptable | 0.77 | Aceptable | 0.79 | Aceptable
La Valeria | No calculado |  | No calculado |  | 0.44 | Mala | 0.54 | Regular | No calculado |  | No calculado |  | No calculado |  | 0.64 | Regular | 0.72 | Aceptable | 0.64 | Regular | 0.73 | Aceptable | 0.68 | Regular
La Bermejala (Estrella) | No calculado |  | No calculado |  | No calculado |  | No calculado |  | No calculado |  | 0,34 | Mala | No calculado |  | 0.59 | Regular | No calculado |  | 0.59 | Regular | 0.7 | Regular | 0.62 | Regular
La Grande | No calculado |  | No calculado |  | 0.64 | Regular | No calculado |  | No calculado |  | No calculado |  | 0.55 | Regular | 0.69 | Regular | 0.79 | Aceptable | 0.69 | Regular | 0.59 | Regular | 0.72 | Aceptable
La Doctora | No calculado |  | No calculado |  | 0.6 | Regular | No calculado |  | No calculado |  | No calculado |  | No calculado |  | 0.64 | Regular | 0.68 | Regular | 0.64 | Regular | 0.63 | Regular | 0.53 | Regular
La Mina | No calculado |  | No calculado |  | No calculado |  | No calculado |  | No calculado |  | 0.38 | Mala | No calculado |  | 0.4 | Mala | 0.4 | Mala | 0.47 | Mala | 0.52 | Regular | 0.36 | Mala
El Tambo | No calculado |  | No calculado |  | No calculado |  | No calculado |  | No calculado |  | 0.5 | Mala | 0.48 | Mala | No calculado |  | No calculado |  | No calculado |  | No calculado |  | No calculado
Doña María | 0.54 | Regular | No calculado |  | 0.31 | Mala | 0.47 | Mala | No calculado |  | 0.66 | Regular | No calculado |  | 0.46 | Mala | 0.71 | Aceptable | 0.46 | Mala | 0.52 | Regular | 0.53 | Regular
La Aguacatala | No calculado |  | No calculado |  | 0.67 | Regular | No calculado |  | No calculado |  | No calculado |  | No calculado |  | No calculado |  | No calculado |  | No calculado |  | No calculado |  | No calculado
La Presidenta | No calculado |  | No calculado |  | 0.52 | Regular | No calculado |  | No calculado |  | No calculado |  | No calculado |  | 0.46 | Mala | No calculado |  | No calculado |  | No calculado |  | No calculado
La Ayurá | No calculado |  | No calculado |  | 0.6 | Regular | 0.52 | Regular | No calculado |  | No calculado |  | No calculado |  | 0.65 | Regular | No calculado |  | 0.65 | Regular | 0.71 | Aceptable | 0.88 | Aceptable
Altavista | No calculado |  | No calculado |  | 0.47 | Mala | No calculado |  | No calculado |  | 0.32 | Mala | 0.53 | Regular | 0,42 | Mala | No calculado |  | 0.4 | Mala | 0.49 | Mala | 0.4 | Mala
La Picacha | No calculado |  | No calculado |  | No calculado |  | 0.44 | Mala | No calculado |  | 0.26 | Mala | 0.38 | Mala | 0,36 | Mala | No calculado |  | 0.33 | Mala | 0.37 | Mala | 0.34 | Mala
La Hueso | No calculado |  | No calculado |  | 0.34 | Mala | 0.34 | Mala | No calculado |  | 0.28 | Mala | 0,32 | Mala | 0,31 | Mala | 0.33 | Mala | 0.3 | Mala | 0.42 | Mala | 0.24 | Muy Mala
Descarga San Fernando | No calculado |  | No calculado |  | 0.48 | Mala | No calculado |  | No calculado |  | No calculado |  | No calculado |  | 0.52 | Regular | No calculado |  | 0.52 | Regular | 0.52 | Regular | 0.49 | Mala
La Iguaná | No calculado |  | No calculado |  | 0.53 | Regular | 0.46 | Mala | No calculado |  | 0.43 | Mala | 0.38 | Mala | 0,45 | Mala | No calculado |  | 0.53 | Regular | 0.64 | Regular | 0.45 | Mala
Santa Elena | No calculado |  | No calculado |  | 0.4 | Mala | 0.5 | Mala | No calculado |  | 0.36 | Mala | 0.45 | Mala | 0,46 | Mala | 0.38 | Mala | 0.47 | Mala | 0.54 | Regular | 0.4 | Mala
El Molino | No calculado |  | No calculado |  | No calculado |  | No calculado |  | No calculado |  | 0.34 | Mala | No calculado |  | No calculado |  | No calculado |  | No calculado |  | No calculado |  | No calculado
La Rosa | No calculado |  | No calculado |  | 0.44 | Mala | 0.3 | Mala | No calculado |  | 0.37 | Mala | 0.39 | Mala | 0,41 | Mala | 0.4 | Mala | 0.38 | Mala | 0.55 | Regular | 0.41 | Mala
La Seca | No calculado |  | No calculado |  | No calculado |  | 0.5 | Mala | No calculado |  | 0.42 | Mala | No calculado |  | No calculado |  | No calculado |  | No calculado |  | No calculado |  | No calculado
La Madera | No calculado |  | No calculado |  | 0.43 | Mala | 0.47 | Mala | No calculado |  | 0.39 | Mala | 0.4 | Mala | 0,43 | Mala | 0.43 | Mala | 0.41 | Mala | 0.5 | Mala | 0.44 | Mala
El Hato | No calculado |  | No calculado |  | 0.44 | Mala | 0.51 | Regular | No calculado |  | 0.47 | Mala | 0.49 | Mala | 0,46 | Mala | 0.38 | Mala | 0.45 | Mala | 0.54 | Regular | 0.4 | Mala
La García | 0.4 | Mala | No calculado |  | 0.23 | Muy Mala | 0.35 | Mala | No calculado |  | 0.18 | Muy Mala | 0,34 | Mala | 0,34 | Mala | 0.28 | Mala | 0.23 | Muy Mala | 0.41 | Mala | 0.25 | Muy Mala
La Señorita | No calculado |  | No calculado |  | No calculado |  | No calculado |  | No calculado |  | 0.36 | Mala | 0.38 | Mala | 0.44 | Mala | No calculado |  | No calculado |  | No calculado |  | No calculado
Rodas | No calculado |  | No calculado |  | No calculado |  | No calculado |  | No calculado |  | No calculado |  | No calculado |  | 0.5 | Mala | No calculado |  | No calculado |  | No calculado |  | No calculado
Descarga Manantiales | No calculado |  | No calculado |  | No calculado |  | No calculado |  | No calculado |  | No calculado |  | No calculado |  | No calculado |  | No calculado |  | No calculado |  | No calculado |  | No calculado
Quebrada Niquia | No calculado |  | No calculado |  | No calculado |  | 0.43 | Mala | No calculado |  | No calculado |  | No calculado |  | No calculado |  | No calculado |  | No calculado |  | No calculado |  | No calculado
Piedras Blancas | No calculado |  | No calculado |  | 0.72 | Aceptable | 0.77 | Aceptable | No calculado |  | No calculado |  | No calculado |  | 0.78 | Aceptable | No calculado |  | 0.78 | Aceptable | 0.74 | Aceptable | 0.76 | Aceptable
La Santiago | No calculado |  | No calculado |  | 0.79 | Aceptable | No calculado |  | No calculado |  | No calculado |  | No calculado |  | No calculado |  | No calculado |  | No calculado |  | No calculado |  | No calculado
El Chuscal | No calculado |  | No calculado |  | No calculado |  | No calculado |  | No calculado |  | 0.46 | Mala | No calculado |  | 0,61 | Regular | 0.56 | Regular | 0.64 | Regular | 0.59 | Regular | 0.64 | Regular
El Matadero | No calculado |  | No calculado |  | No calculado |  | No calculado |  | No calculado |  | No calculado |  | No calculado |  | No calculado |  | No calculado |  | No calculado |  | No calculado |  | No calculado
El Salado | No calculado |  | No calculado |  | No calculado |  | No calculado |  | No calculado |  | 0.61 | Regular | 0.64 | Regular | 0,56 | Regular | 0.73 | Aceptable | 0.63 | Regular | 0.59 | Regular | 0.57 | Regular
La Jabalcona | No calculado |  | No calculado |  | No calculado |  | No calculado |  | No calculado |  | 0.39 | Mala | No calculado |  | No calculado |  | No calculado |  | No calculado |  | No calculado |  | No calculado
Ovejas | No calculado |  | No calculado |  | No calculado |  | No calculado |  | No calculado |  | No calculado |  | No calculado |  | 0.89 | Aceptable | 0.74 | Aceptable | 0.89 | Aceptable | 0.76 | Aceptable | 0.88 | Aceptable
La López | No calculado |  | No calculado |  | No calculado |  | No calculado |  | No calculado |  | 0.54 | Regular | No calculado |  | 0.39 | Mala | No calculado |  | 0.39 | Mala | 0.63 | Regular | 0.46 | Mala
Río Grande | No calculado |  | No calculado |  | No calculado |  | No calculado |  | No calculado |  | No calculado |  | No calculado |  | No calculado |  | No calculado |  | No calculado |  | No calculado |  | No calculado
Tasajeta | No calculado |  | No calculado |  | No calculado |  | No calculado |  | No calculado |  | No calculado |  | No calculado |  | No calculado |  | No calculado |  | No calculado |  | No calculado |  | No calculado
Descarga Interceptor Oriental | No calculado |  | No calculado |  | No calculado |  | No calculado |  | No calculado |  | No calculado |  | No calculado |  | 0.33 | Mala | No calculado |  | 0.33 | Mala | 0.37 | Mala | Fue conectado a la PTAR Aguas Claras
Descarga PTAR Aguas Claras | No calculado |  | No calculado |  | No calculado |  | No calculado |  | No calculado |  | No calculado |  | No calculado |  | No calculado |  | No calculado |  | No calculado |  | No calculado |  | No calculado

## SEMESTRE 2_ICACOSU (hidden)
Estación | 2004 |  | 2006 |  | 2010 |  | 2011 |  | 2012 |  | 2013 |  | 2014 |  | 2015 |  | 2016 |  | 2017 |  | 2018 |  | 2019 |  | 2021
| ICACOSU | ICACOSU Clasificación calidad | ICACOSU | ICACOSU Clasificación calidad | ICACOSU | ICACOSU Clasificación calidad | ICACOSU | ICACOSU Clasificación calidad | ICACOSU | ICACOSU Clasificación calidad | ICACOSU | ICACOSU Clasificación calidad | ICACOSU | ICACOSU Clasificación calidad | ICACOSU | ICACOSU Clasificación calidad | ICACOSU | ICACOSU Clasificación calidad | ICACOSU | ICACOSU Clasificación calidad | ICACOSU | ICACOSU Clasificación calidad | ICACOSU | ICACOSU Clasificación calidad | ICACOSU | ICACOSU Clasificación calidad
La Miel | No calculado |  | No calculado |  | 0.63 | Regular | 0,75 | Aceptable | 0.68 | Regular | 0.65 | Regular | 0.48 | Mala | No calculado |  | No calculado |  | 0.73 | Aceptable | No calculado |  | 0.72 | Aceptable | 0.81 | Aceptable
La Valeria | No calculado |  | No calculado |  | 0.63 | Regular | No calculado |  | 0.62 | Regular | 0.56 | Regular | 0.43 | Mala | No calculado |  | No calculado |  | 0.75 | Aceptable | No calculado |  | 0.64 | Regular | 0.64 | Regular
La Bermejala (Estrella) | No calculado |  | No calculado |  | No calculado |  | No calculado |  | No calculado |  | No calculado |  | No calculado |  | 0.28 | Mala | No calculado |  | 0.59 | Regular | No calculado |  | 0.66 | Regular | 0.72 | Aceptable
La Grande | No calculado |  | No calculado |  | No calculado |  | No calculado |  | 0.57 | Regular | No calculado |  | 0.75 | Aceptable | No calculado |  | No calculado |  | 0.65 | Regular | No calculado |  | 0.72 | Aceptable | 0.74 | Aceptable
La Doctora | No calculado |  | No calculado |  | 0.66 | Regular | 0,74 | Aceptable | 0.61 | Regular | No calculado |  | 0.76 | Aceptable | No calculado |  | No calculado |  | 0.56 | Regular | No calculado |  | 0.59 | Regular | 0.66 | Regular
La Mina | No calculado |  | No calculado |  | No calculado |  | No calculado |  | No calculado |  | No calculado |  | No calculado |  | No calculado |  | No calculado |  | 0.44 | Mala | No calculado |  | 0.34 | Mala | 0.48 | Mala
El Tambo | No calculado |  | No calculado |  | No calculado |  | No calculado |  | No calculado |  | No calculado |  | 0.36 | Mala | No calculado |  | No calculado |  | No calculado |  | No calculado |  | No calculado |  | No calculado
Doña María | 0.59 | Regular | 0.36 | Mala | 0.55 | Regular | 0,53 | Regular | 0.55 | Regular | 0.65 | Regular | 0.73 | Aceptable | 0.58 | Regular | No calculado |  | 0.46 | Mala | No calculado |  | 0.58 | Regular | 0.68 | Regular
La Aguacatala | No calculado |  | No calculado |  | 0.54 | Regular | No calculado |  | No calculado |  | No calculado |  | No calculado |  | 0.52 | Regular | No calculado |  | No calculado |  | No calculado |  | No calculado |  | No calculado
La Presidenta | No calculado |  | No calculado |  | 0.61 | Regular | 0,68 | Regular | No calculado |  | 0.61 | Regular | No calculado |  | No calculado |  | No calculado |  | No calculado |  | No calculado |  | No calculado |  | No calculado
La Ayurá | No calculado |  | No calculado |  | 0.64 | Regular | 0,55 | Regular | 0.68 | Regular | No calculado |  | No calculado |  | 0.62 | Regular | No calculado |  | 0.74 | Aceptable | No calculado |  | 0.86 | Aceptable | 0.83 | Aceptable
Altavista | No calculado |  | No calculado |  | 0.34 | Mala | No calculado |  | 0.49 | Mala | 0.28 | Mala | 0.29 | Mala | 0.23 | Muy Mala | No calculado |  | 0.43 | Mala | No calculado |  | 0.3 | Mala | 0.49 | Mala
La Picacha | No calculado |  | No calculado |  | 0.33 | Mala | 0,36 | Mala | 0.41 | Mala | 0.28 | Mala | 0.46 | Mala | 0.38 | Mala | No calculado |  | 0.34 | Mala | No calculado |  | 0.31 | Mala | 0.49 | Mala
La Hueso | No calculado |  | No calculado |  | 0.23 | Mala | 0,33 | Mala | 0.36 | Mala | 0.29 | Mala | 0.32 | Mala | 0.26 | Mala | No calculado |  | 0.29 | Mala | No calculado |  | 0.36 | Mala | 0.38 | Mala
Descarga San Fernando | No calculado |  | No calculado |  | 0.51 | Regular | 0,46 | Mala | No calculado |  | No calculado |  | No calculado |  | No calculado |  | No calculado |  | 0.52 | Regular | No calculado |  | 0.56 | Regular | 0.59 | Regular
La Iguaná | No calculado |  | No calculado |  | 0.45 | Mala | 0,50 | Mala | 0.65 | Regular | 0.47 | Mala | 0.56 | Regular | 0.45 | Mala | No calculado |  | 0.55 | Regular | No calculado |  | 0.46 | Mala | 0.57 | Regular
La Malpaso | No calculado |  | No calculado |  | No calculado |  | No calculado |  | No calculado |  | No calculado |  | No calculado |  | No calculado |  | No calculado |  | No calculado |  | No calculado |  | No calculado |  | 0.43 | Mala
Santa Elena | No calculado |  | No calculado |  | 0.45 | Mala | 0,50 | Mala | 0.49 | Mala | 0.36 | Mala | 0.42 | Mala | 0.36 | Mala | No calculado |  | 0.4 | Mala | No calculado |  | 0.44 | Mala | 0.53 | Regular
La Honda | No calculado |  | No calculado |  | No calculado |  | No calculado |  | No calculado |  | No calculado |  | No calculado |  | No calculado |  | No calculado |  | No calculado |  | No calculado |  | No calculado |  | 0.41 | Mala
El Molino | No calculado |  | No calculado |  | No calculado |  | No calculado |  | No calculado |  | No calculado |  | No calculado |  | 0.35 | Mala | No calculado |  | No calculado |  | No calculado |  | No calculado |  | No calculado
La Rosa | No calculado |  | No calculado |  | 0.44 | Mala | 0,46 | Mala | 0.45 | Mala | 0.39 | Mala | 0.45 | Mala | 0.37 | Mala | No calculado |  | 0.44 | Mala | No calculado |  | 0.48 | Mala | 0.46 | Mala
La Seca | No calculado |  | No calculado |  | No calculado |  | 0,36 | Mala | No calculado |  | No calculado |  | No calculado |  | 0.38 | Mala | No calculado |  | No calculado |  | No calculado |  | No calculado |  | No calculado
La Madera | No calculado |  | No calculado |  | 0.48 | Mala | No calculado |  | 0.48 | Mala | 0.43 | Mala | 0.47 | Mala | 0.4 | Mala | No calculado |  | 0.51 | Regular | No calculado |  | 0.47 | Mala | 0.56 | Regular
El Hato | No calculado |  | No calculado |  | 0.52 | Regular | 0,57 | Regular | 0.53 | Regular | 0.5 | Mala | 0.6 | Regular | 0.54 | Regular | No calculado |  | 0.53 | Regular | No calculado |  | 0.4 | Mala | 0.51 | Regular
La García | 0.39 | Mala | 0.37 | Mala | 0.28 | Mala | 0,31 | Mala | 0.39 | Mala | 0.2 | Muy Mala | 0.28 | Mala | 0.23 | Muy Mala | No calculado |  | 0.34 | Mala | No calculado |  | 0.26 | Mala | 0.38 | Mala
La Señorita | No calculado |  | No calculado |  | 0.43 | Mala | 0,38 | Mala | 0.46 | Mala | 0.38 | Mala | 0.34 | Mala | 0.36 | Mala | No calculado |  | No calculado |  | No calculado |  | No calculado |  | No calculado
Rodas | No calculado |  | No calculado |  | 0.5 | Mala | 0,52 | Regular | No calculado |  | No calculado |  | No calculado |  | No calculado |  | No calculado |  | No calculado |  | No calculado |  | No calculado |  | No calculado
Descarga Manantiales | No calculado |  | No calculado |  | 0.49 | Mala | No calculado |  | No calculado |  | No calculado |  | No calculado |  | No calculado |  | No calculado |  | No calculado |  | No calculado |  | No calculado |  | No calculado
Quebrada Niquia | No calculado |  | No calculado |  | 0.61 | Regular | 0,40 | Mala | No calculado |  | No calculado |  | No calculado |  | No calculado |  | No calculado |  | No calculado |  | No calculado |  | No calculado |  | No calculado
Piedras Blancas | No calculado |  | No calculado |  | 0.71 | Aceptable | 0,70 | Regular | No calculado |  | No calculado |  | No calculado |  | 0.57 | Regular | No calculado |  | 0.82 | Regular | No calculado |  | 0.69 | Regular | 0.52 | Regular
La Santiago | No calculado |  | No calculado |  | 0.79 | Aceptable | 0,77 | Aceptable | No calculado |  | No calculado |  | No calculado |  | No calculado |  | No calculado |  | No calculado |  | No calculado |  | No calculado |  | No calculado
El Chuscal | No calculado |  | No calculado |  | No calculado |  | No calculado |  | No calculado |  | 0,71 | Aceptable | No calculado |  | No calculado |  | No calculado |  | 0.7 | Regular | No calculado |  | 0.68 | Regular | 0.43 | Mala
El Matadero | No calculado |  | No calculado |  | No calculado |  | No calculado |  | No calculado |  | 0,35 | Mala | 0.29 | Mala | No calculado |  | No calculado |  | No calculado |  | No calculado |  | No calculado |  | No calculado
El Salado | No calculado |  | No calculado |  | No calculado |  | No calculado |  | No calculado |  | No calculado |  | No calculado |  | No calculado |  | No calculado |  | 0.68 | Regular | No calculado |  | 0.67 | Regular | 0.65 | Regular
La Jabalcona | No calculado |  | No calculado |  | No calculado |  | No calculado |  | No calculado |  | No calculado |  | No calculado |  | 0.43 | Mala | No calculado |  | No calculado |  | No calculado |  | No calculado |  | No calculado
Ovejas | No calculado |  | No calculado |  | No calculado |  | No calculado |  | No calculado |  | 0.81 | Aceptable | No calculado |  | No calculado |  | No calculado |  | 0.82 | Regular | No calculado |  | 0.75 | Aceptable | 0.9 | Aceptable
La López | No calculado |  | No calculado |  | No calculado |  | No calculado |  | No calculado |  | No calculado |  | 0.55 | Regular | No calculado |  | No calculado |  | 0.65 | Regular | No calculado |  | 0.49 | Mala | 0.68 | Regular
Río Grande | No calculado |  | No calculado |  | No calculado |  | No calculado |  | No calculado |  | 0.78 | Aceptable | No calculado |  | No calculado |  | No calculado |  | No calculado |  | No calculado |  | No calculado |  | No calculado
Tasajera | No calculado |  | No calculado |  | No calculado |  | No calculado |  | No calculado |  | 0.72 | Aceptable | No calculado |  | No calculado |  | No calculado |  | No calculado |  | No calculado |  | No calculado |  | No calculado
Descarga Interceptor Oriental | No calculado |  | No calculado |  | No calculado |  | 0,32 | Mala | No calculado |  | No calculado |  | No calculado |  | No calculado |  | No calculado |  | 0.29 | Mala | No calculado |  | Fue conectado a la PTAR Aguas Claras |  | Fue conectado a la PTAR Aguas Claras
Descarga PTAR Aguas Claras | No calculado |  | No calculado |  | No calculado |  | No calculado |  | No calculado |  | No calculado |  | No calculado |  | No calculado |  | No calculado |  | No calculado |  | No calculado |  | 0.48 | Mala | 0.62 | Regular

## ANUAL_ICACOSU (hidden)
Estación | 2004 |  | 2006 |  | 2010 |  | 2011 |  | 2012 |  | 2013 |  | 2014 |  | 2015 |  | 2016 |  | 2017 |  | 2018 |  | 2019 |  | 2021
| ICACOSU | ICACOSU Clasificación calidad | ICACOSU | ICACOSU Clasificación calidad | ICACOSU | ICACOSU Clasificación calidad | ICACOSU | ICACOSU Clasificación calidad | ICACOSU | ICACOSU Clasificación calidad | ICACOSU | ICACOSU Clasificación calidad | ICACOSU | ICACOSU Clasificación calidad | ICACOSU | ICACOSU Clasificación calidad | ICACOSU | ICACOSU Clasificación calidad | ICACOSU | ICACOSU Clasificación calidad | ICACOSU | ICACOSU Clasificación calidad | ICACOSU | ICACOSU Clasificación calidad | ICACOSU | ICACOSU Clasificación calidad
La Miel | No calculado |  | No calculado |  | 0.6 | Regular | 0.76 | Aceptable | 0.68 | Regular | 0.65 | Regular | 0.48 | Mala | No calculado |  | No calculado |  | 0.72 | Aceptable | 0.77 | Aceptable | 0.75 | Aceptable | 0.81 | Aceptable
La Valeria | No calculado |  | No calculado |  | 0.54 | Regular | 0.54 | Regular | 0.62 | Regular | 0.56 | Regular | 0.43 | Mala | 0.64 | Regular | 0.72 | Aceptable | 0.69 | Regular | 0.73 | Aceptable | 0.66 | Regular | 0.64 | Regular
La Bermejala (Estrella) | No calculado |  | No calculado |  | No calculado |  | No calculado |  | No calculado |  | 0,34 | Mala | No calculado |  | 0.44 | Mala | No calculado |  | 0.59 | Regular | 0.7 | Regular | 0.64 | Regular | 0.72 | Aceptable
La Grande | No calculado |  | No calculado |  | 0.64 | Regular | No calculado |  | 0.57 | Regular | No calculado |  | 0.65 | Regular | 0.69 | Regular | 0.79 | Aceptable | 0.67 | Regular | 0.59 | Regular | 0.72 | Aceptable | 0.74 | Aceptable
La Doctora | No calculado |  | No calculado |  | 0.63 | Regular | 0,74 | Aceptable | 0.61 | Regular | No calculado |  | 0.76 | Aceptable | 0.64 | Regular | 0.68 | Regular | 0.6 | Regular | 0.63 | Regular | 0.56 | Regular | 0.66 | Regular
La Mina | No calculado |  | No calculado |  | No calculado |  | No calculado |  | No calculado |  | 0.38 | Mala | No calculado |  | 0.4 | Mala | 0.4 | Mala | 0.45 | Mala | 0.52 | Regular | 0.35 | Mala | 0.48 | Mala
El Tambo | No calculado |  | No calculado |  | No calculado |  | No calculado |  | No calculado |  | 0.5 | Mala | 0.42 | Mala | No calculado |  | No calculado |  | No calculado |  | No calculado |  | No calculado |  | No calculado
Doña María | 0.54 | Regular | 0.36 | Mala | 0.43 | Mala | 0.5 | Mala | 0.55 | Regular | 0.66 | Regular | 0.73 | Aceptable | 0.52 | Regular | 0.71 | Aceptable | 0.46 | Mala | 0.52 | Regular | 0.55 | Regular | 0.68 | Regular
La Aguacatala | No calculado |  | No calculado |  | 0.61 | Regular | No calculado |  | No calculado |  | No calculado |  | No calculado |  | 0.52 | Regular | No calculado |  | No calculado |  | No calculado |  | No calculado |  | No calculado
La Presidenta | No calculado |  | No calculado |  | 0.57 | Regular | 0,68 | Regular | No calculado |  | No calculado |  | No calculado |  | 0.46 | Mala | No calculado |  | No calculado |  | No calculado |  | No calculado |  | No calculado
La Ayurá | No calculado |  | No calculado |  | 0.62 | Regular | 0.54 | Regular | 0.68 | Regular | No calculado |  | No calculado |  | 0.64 | Regular | No calculado |  | 0.69 | Regular | 0.71 | Aceptable | 0.87 | Aceptable | 0.83 | Aceptable
Altavista | No calculado |  | No calculado |  | 0.41 | Mala | No calculado |  | 0.49 | Mala | 0.3 | Mala | 0.41 | Mala | 0.33 | Mala | No calculado |  | 0.41 | Mala | 0.49 | Mala | 0.35 | Mala | 0.49 | Mala
La Picacha | No calculado |  | No calculado |  | 0.33 | Mala | 0.4 | Mala | 0.41 | Mala | 0.27 | Mala | 0.42 | Mala | 0.37 | Mala | No calculado |  | 0.33 | Mala | 0.37 | Mala | 0.32 | Mala | 0.49 | Mala
La Hueso | No calculado |  | No calculado |  | 0.29 | Mala | 0.34 | Mala | 0.36 | Mala | 0.29 | Mala | 0.32 | Mala | 0.29 | Mala | 0.33 | Mala | 0.29 | Mala | 0.42 | Mala | 0.3 | Mala | 0.38 | Mala
Descarga San Fernando | No calculado |  | No calculado |  | 0.5 | Mala | 0,46 | Mala | No calculado |  | No calculado |  | No calculado |  | 0.52 | Regular | No calculado |  | 0.52 | Regular | 0.52 | Regular | 0.52 | Regular | 0.59 | Regular
La Iguaná | No calculado |  | No calculado |  | 0.49 | Mala | 0.48 | Mala | 0.65 | Regular | 0.45 | Mala | 0.47 | Mala | 0.45 | Mala | No calculado |  | 0.54 | Regular | 0.64 | Regular | 0.45 | Mala | 0.57 | Regular
La Malpaso | No calculado |  | No calculado |  | No calculado |  | No calculado |  | No calculado |  | No calculado |  | No calculado |  | No calculado |  | No calculado |  | No calculado |  | No calculado |  | No calculado |  | 0.43 | Mala
Santa Elena | No calculado |  | No calculado |  | 0.43 | Mala | 0.5 | Mala | 0.49 | Mala | 0.36 | Mala | 0.44 | Mala | 0.41 | Mala | 0.38 | Mala | 0.43 | Mala | 0.54 | Regular | 0.42 | Mala | 0.53 | Regular
La Honda | No calculado |  | No calculado |  | No calculado |  | No calculado |  | No calculado |  | No calculado |  | No calculado |  | No calculado |  | No calculado |  | No calculado |  | No calculado |  | No calculado |  | 0.41 | Mala
El Molino | No calculado |  | No calculado |  | No calculado |  | No calculado |  | No calculado |  | 0.34 | Mala | No calculado |  | 0.35 | Mala | No calculado |  | No calculado |  | No calculado |  | No calculado |  | No calculado
La Rosa | No calculado |  | No calculado |  | 0.44 | Mala | 0.38 | Mala | 0.45 | Mala | 0.38 | Mala | 0.42 | Mala | 0.39 | Mala | 0.4 | Mala | 0.41 | Mala | 0.55 | Regular | 0.44 | Mala | 0.46 | Mala
La Seca | No calculado |  | No calculado |  | No calculado |  | 0.43 | Mala | No calculado |  | 0.42 | Mala | No calculado |  | 0.38 | Mala | No calculado |  | No calculado |  | No calculado |  | No calculado |  | No calculado
La Madera | No calculado |  | No calculado |  | 0.46 | Mala | 0.47 | Mala | 0.48 | Mala | 0.41 | Mala | 0.44 | Mala | 0.42 | Mala | 0.43 | Mala | 0.46 | Mala | 0.5 | Mala | 0.45 | Mala | 0.56 | Regular
El Hato | No calculado |  | No calculado |  | 0.48 | Mala | 0.54 | Regular | 0.53 | Regular | 0.49 | Mala | 0.55 | Regular | 0.5 | Mala | 0.38 | Mala | 0.49 | Mala | 0.54 | Regular | 0.4 | Mala | 0.51 | Regular
La García | 0.4 | Mala | 0.37 | Mala | 0.26 | Mala | 0.33 | Mala | 0.39 | Mala | 0.19 | Muy Mala | 0.31 | Mala | 0.29 | Mala | 0.28 | Mala | 0.28 | Mala | 0.41 | Mala | 0.25 | Mala | 0.38 | Mala
La Señorita | No calculado |  | No calculado |  | 0.43 | Mala | 0,38 | Mala | 0.46 | Mala | 0.37 | Mala | 0.36 | Mala | 0.4 | Mala | No calculado |  | No calculado |  | No calculado |  | No calculado |  | No calculado
Rodas | No calculado |  | No calculado |  | 0.5 | Mala | 0,52 | Regular | No calculado |  | No calculado |  | No calculado |  | 0.5 | Mala | No calculado |  | No calculado |  | No calculado |  | No calculado |  | No calculado
Descarga Manantiales | No calculado |  | No calculado |  | 0.49 | Mala | No calculado |  | No calculado |  | No calculado |  | No calculado |  | No calculado |  | No calculado |  | No calculado |  | No calculado |  | No calculado |  | No calculado
Quebrada Niquia | No calculado |  | No calculado |  | 0.61 | Regular | 0.42 | Mala | No calculado |  | No calculado |  | No calculado |  | No calculado |  | No calculado |  | No calculado |  | No calculado |  | No calculado |  | No calculado
Piedras Blancas | No calculado |  | No calculado |  | 0.72 | Aceptable | 0.74 | Aceptable | No calculado |  | No calculado |  | No calculado |  | 0.68 | Regular | No calculado |  | 0.8 | Aceptable | 0.74 | Aceptable | 0.72 | Aceptable | 0.52 | Regular
La Santiago | No calculado |  | No calculado |  | 0.79 | Aceptable | 0,77 | Aceptable | No calculado |  | No calculado |  | No calculado |  | No calculado |  | No calculado |  | No calculado |  | No calculado |  | No calculado |  | No calculado
El Chuscal | No calculado |  | No calculado |  | No calculado |  | No calculado |  | No calculado |  | 0.59 | Regular | No calculado |  | 0,61 | Regular | 0.56 | Regular | 0.67 | Regular | 0.59 | Regular | 0.66 | Regular | 0.43 | Mala
El Matadero | No calculado |  | No calculado |  | No calculado |  | No calculado |  | No calculado |  | 0,35 | Mala | 0.29 | Mala | No calculado |  | No calculado |  | No calculado |  | No calculado |  | No calculado |  | No calculado
El Salado | No calculado |  | No calculado |  | No calculado |  | No calculado |  | No calculado |  | 0.61 | Regular | 0.64 | Regular | 0,56 | Regular | 0.73 | Aceptable | 0.65 | Regular | 0.59 | Regular | 0.62 | Regular | 0.65 | Regular
La Jabalcona | No calculado |  | No calculado |  | No calculado |  | No calculado |  | No calculado |  | 0.39 | Mala | No calculado |  | 0.43 | Mala | No calculado |  | No calculado |  | No calculado |  | No calculado |  | No calculado
Ovejas | No calculado |  | No calculado |  | No calculado |  | No calculado |  | No calculado |  | 0.81 | Aceptable | No calculado |  | 0.89 | Aceptable | 0.74 | Aceptable | 0.85 | Aceptable | 0.76 | Aceptable | 0.82 | Aceptable | 0.9 | Aceptable
La López | No calculado |  | No calculado |  | No calculado |  | No calculado |  | No calculado |  | 0.54 | Regular | 0.55 | Regular | 0.39 | Mala | No monitoreado |  | 0.52 | Regular | 0.63 | Regular | 0.47 | Mala | 0.68 | Regular
Río Grande | No calculado |  | No calculado |  | No calculado |  | No calculado |  | No calculado |  | 0.78 | Aceptable | No calculado |  | No calculado |  | No calculado |  | No calculado |  | No calculado |  | No calculado |  | No calculado
Tasajeta | No calculado |  | No calculado |  | No calculado |  | No calculado |  | No calculado |  | 0.72 | Aceptable | No calculado |  | No calculado |  | No calculado |  | No calculado |  | No calculado |  | No calculado |  | No calculado
Descarga Interceptor Oriental | No calculado |  | No calculado |  | No calculado |  | 0,32 | Mala | No calculado |  | No calculado |  | No calculado |  | 0.33 | Mala | No calculado |  | 0.31 | Mala | 0.37 | Mala | Fue conectado a la PTAR Aguas Claras |  | Fue conectado a la PTAR Aguas Claras
Descarga PTAR Aguas Claras | No calculado |  | No calculado |  | No calculado |  | No calculado |  | No calculado |  | No calculado |  | No calculado |  | No calculado |  | No calculado |  | No calculado |  | No calculado |  | 0.48 | Mala | 0.62 | Regular