## Reporte Campaña_RíoAburrá-Medel
Punto monitoreo |  |  | In situ | [6 empty] | Físicos | [9 empty] | Químicos | [7 empty] | Nutrientes | [6 empty] | Metales en agua | [6 empty] | Metales en sedimento |  |  |  |  | Biológicos |  |  |  |  | Índices de calidad
FECHA | Estación | Código | Temperatura Ambiente (°C) | Temperatura Agua (°C) | pH (U. de pH) | Oxígeno disuelto (mg/L) | Conductividad eléctrica (µS/cm) | Potencial Redox (mV) | Turbiedad (NTU) | Caudal (m3/s) | Clasificación caudal (Adim) | Número de verticales | Color verdadero (UPC) | Sólidos suspendidos totales (mg/L) | Sólidos totales (mg/L) | Sólidos volátiles totales (mg/L) | Sólidos disueltos totales (mg/L) | Sólidos fijos totales (mg/L) | Sólidos sedimentables (ml/L-h) | DBO5 (mg/L) | DQO (mg/L) | Hierro total (mg Fe/L) | Sulfatos (mg/L) | Sulfuros (mg/L) | Clororus (mg/L) | Grasas y/o aceites (mg/L) | SAAM (mg/L) | Fósforo total (mg P/L) | Fosfato (mg P/L) | Fósforo orgánico (mg P/L) | Nitratos (mg N/L) | Nitritos (mg N/L) | Nitrógeno orgánico (mg N/L) | Nitrógeno total Kjeldahl (mg N/L) | Cadmio (mg Cd/L) | Cobre (mg Cu/L) | Cromo (mg Cr/L) | Cromo hexavalente (mg Cr6+/L) | Mercurio (mg Hg/L) | Niquel (mg Ni/L) | Plomo (mg Pb/L) | Cadmio sedimentable (mg Cd/L) | Cobre sedimentable (mg Cu/L) | Cromo sedimentable (mg Cr/L) | Mercurio sedimentable (mg Hg/L) | Plomo sedimentable (mg Pb/L) | Escherichia coli (UFC) | Coliformes totales (UFC) | Escherichia coli (NMP/100mL) | Coliformes totales (NMP/100mL) | Riqueza algas | Indice biológico BMWP | Clasificación Indice biológico BMWP | ICACOSU | ICACOSU Clasificación calidad | ICACOSU Observación | ICA_GLOBAL | ICA_GLOBAL Clasificación calidad
2004-03-11 | San Miguel | E1 |  | 16.5 | 7.1 | 7.6 | 30 |  | 6.3 | 0.36 | - |  | 5 | 9 | 38 | 9 | 29 | 29 |  | 1.59 | 14.7 | 0.033 | 2.5 | 0.1 | 0.7 | 0.44 |  | 0.047 | 0.011 |  | 0.56 | 0.005 |  | 0.56 | 0.003 | 0.01 |  | 0.044 |  | 0.02 | 0.028 | [7 empty] | 1100000 |  |  |  | No calculado | 0.87 | Aceptable | - |  | No calculado
2004-03-11 | Ancón Sur | E3 |  | 19.386 | 7.827 | 6.451 | 154.657 |  | 31.17 | 3.15 | - |  | 4 | 46.9 | 81 |  | 34.1 | 81 | 0.1 | 5.16 | 36.59 | 0.249 | 2.87 | 5 | 7.89 | 5 |  | 0.53 | 0.4 |  | 1.4 | 0.002 |  | 3.08 | 0.003 | 0.005 |  | 0.039 |  | 0.008 | 0.001 | [7 empty] | 2400000 |  |  |  | No calculado | 0.65 | Regular | - |  | No calculado
2004-03-11 | Antes de San Fernando | E5 |  | 20.829 | 7.627 | 5.236 | 260.571 |  | 35.29 | 4.78 | - |  | 6 | 70.3 | 247 | 77 | 176.7 | 170 | 2 | 34.95 | 97.56 | 0.289 | 21.73 | 5 | 8.88 | 2.4 |  | 0.98 | 0.69 |  | 1.2 | 0.002 |  | 6.72 | 0.003 | 0.005 |  | 0.086 |  | 0.008 | 0.001 | [7 empty] | 1100000 |  |  |  | No calculado | 0.48 | Mala | - |  | No calculado
2004-03-11 | Aula Ambiental | E8 |  | 20.857 | 8.063 | 5.386 | 357.429 |  | 66 | 9.56 | - |  | 8 | 117.5 | 278 | 122 | 160.5 | 156 | 1.5 | 29.3 | 85.37 | 0.302 | 27.92 | 5 | 27.14 | 49.5 |  | 1.07 | 0.99 |  | 1.3 | 0.002 |  | 8.96 | 0.003 | 0.005 |  | 0.072 |  | 0.008 | 0.001 | [7 empty] | 1100000 |  |  |  | No calculado | 0.44 | Mala | - |  | No calculado
2004-03-11 | Puente Acevedo | E9 |  | 22 | 7.33 |  |  |  | 118 | 12 | - |  | 60 | 168 | 416 | 221 | 248 | 195 | 2.5 | 122 | 222 | 4.31 | 34.3 | 0.32 | 44 | 21.1 |  | 3.85 | 2.7 |  | 14 | 0.188 |  | 21.3 | 0.001 | 0.023 |  | 0.044 |  | 0.045 | 0.019 | [7 empty] | 2400000 |  |  |  | No calculado |  | No calculado | Ver comentario |  | No calculado
2004-03-11 | Ancón Norte | E12 |  | 23 | 7.55 | 0.22 |  |  | 193 | 27.19 | - |  | 40 | 402 | 611 | 169 | 209 | 442 | 2 | 83.8 | 151 | 18.7 | 32.4 | 0.61 | 43.6 | 8.65 |  | 3.44 | 1.51 |  | 14.7 | 0.193 |  | 13.4 | 0.004 | 0.024 |  | 0.049 |  | 0.184 | 0.063 | [7 empty] | 2400000 |  |  |  | No calculado |  | No calculado | Ver comentario |  | No calculado
2004-03-11 | Parque de las Aguas | E14 |  | 22.614 | 7.339 | 1.149 | 441 |  | 119 | 30.96 | - |  | 16 | 245.7 | 531 | 396 | 285.3 | 135 | 1.8 | 36.6 | 126.02 | 11.89 | 43 | 5 | 63.17 | 5 |  | 0.92 | 0.87 |  | 1.1 | 0.173 |  | 9.52 | 0.003 | 0.005 |  | 0.075 |  | 0.008 | 0.001 | [7 empty] | 2400000 |  |  |  | No calculado | 0.34 | Mala | - |  | No calculado
2004-03-11 | Hatillo | E15 |  | 20.2 | 7.287 | 2.344 | 159.5 |  | 101 | 71.24 | - |  | 10 | 158.5 | 290 | 129 | 131.5 | 161 | 3 | 29.4 | 60.98 | 0.368 | 19.29 | 5 | 13.82 | 2.03 |  | 0.9 | 0.52 |  | 1.2 | 0.065 |  | 4.76 | 0.003 | 0.005 |  | 0.041 |  | 0.008 | 0.001 | [7 empty] | 460000 |  |  |  | No calculado | 0.48 | Mala | - |  | No calculado
2004-03-11 | Papelsa | E16 |  | 22 | 7.3 |  |  |  | 228 | 64.81 | - |  | 10 | 428 | 492 | 92 | 64 | 400 | 3.5 | 84.9 | 158 | 0.083 | 13 | 0.25 | 13.2 | 5.48 |  | 1.64 | 0.21 |  | 1.25 | 0.054 |  | 7.28 | 0.004 | 0.043 |  | 0.051 |  | 0.028 | 0.083 | [7 empty] | 2400000 |  |  |  | No calculado |  | No calculado | Ver comentario |  | No calculado
2004-03-11 | Puente Gabino | E20 |  | 21 | 7.44 | 6.4 |  |  | 277 | 148 | - |  | 30 | 260 | 374 | 67 | 114 | 307 | 1 | 47.9 | 66.1 | 0.25 | 13.4 | 0.13 | 13.2 | 3.8 |  | 1.6 | 0.67 |  | 2.73 | 0.145 |  | 2.8 | 0.004 | 0.031 |  | 0.044 |  | 0.036 | 0.084 | [7 empty] | 2400000 |  |  |  | No calculado |  | No calculado | Ver comentario |  | No calculado
2004-03-17 | San Miguel | E1 |  | 16.2 | 7.1 | 7.6 | 27.1 |  | -0.2 | 0.41 | - |  | 2 | 10 | 14 | 10 | 4 | 4 | 0.1 | 2 | 5 | 0.085 | 1 | 5 | 5 | 7.23 |  | 0.1 | 0.1 |  | 0.31 | 0.002 |  | 0.3 | 0.003 | 0.005 | 0.379 | 0.064 |  | 0.008 | 0.001 | [7 empty] | 800 |  |  |  | No calculado | 0.79 | Aceptable | - |  | No calculado
2004-03-17 | Ancón Sur | E3 |  | 19.76 | 7.73 | 6.82 | 138.14 |  | 29.1 | 2.98 | - |  | 5 | 54 | 146 | 26 | 92 | 120 | 0.6 | 11.7 | 46.8 | 0.97 | 14.5 | 0.1 | 14.4 | 9.2 |  | 0.67 | 0.48 |  | 0.67 | 0.153 |  | 3.36 | 0.001 | 0.009 |  | 0.061 |  | 0.005 | 0.026 | [7 empty] | 160000 |  |  |  | No calculado | 0.63 | Regular | - |  | No calculado
2004-03-17 | Antes de San Fernando | E5 |  | 21.452 | 7.552 | 4.12 | 222.895 |  | 48.7 | 5.27 | - |  | 5 | 76 | 214 | 47 | 138 | 167 | 1.7 | 45.9 | 132 | 1.69 | 18.7 | 0.34 | 27.6 | 33.8 |  | 1.16 | 0.58 |  | 1 | 0.167 |  | 5.6 | 0.001 | 0.019 |  | 0.067 |  | 0.02 | 0.038 | [7 empty] | 160000 |  |  |  | No calculado | 0.45 | Mala | - |  | No calculado
2004-03-17 | Aula Ambiental | E8 |  | 21.752 | 7.622 | 4.655 | 368.286 |  | 66.6 | 10.85 | - |  | 20 | 122 | 331 | 67 | 209 | 264 | 1.8 | 58.7 | 122 | 1.94 | 35.2 | 0.56 | 39 | 13.1 |  | 2.13 | 1.07 |  | 0.93 | 0.135 |  | 14 | 0.001 | 0.018 |  | 0.088 |  | 0.029 | 0.016 | [7 empty] | 160000 |  |  |  | No calculado | 0.43 | Mala | - |  | No calculado
2004-03-17 | Puente Acevedo | E9 |  | 25.9 | 7.144 | 0.67 |  |  | 117 | 12.91 | - |  | 31 | 212.5 | 550 | 301 | 337.5 | 249 | 3.5 | 161 | 300.8 | 3.36 | 37.67 | 5 | 60.21 | 10.21 |  | 1.44 | 1.29 |  | 0.76 | 0.074 |  | 13.2 | 0.003 | 0.005 | 0.312 | 0.115 |  | 0.008 | 0.001 | [7 empty] | 160000 |  |  |  | No calculado |  | No calculado | Ver comentario |  | No calculado
2004-03-17 | Ancón Norte | E12 |  | 25.9 | 7.39 | 1.22 |  |  | 228 | 23.02 | - |  | 28 | 406 | 775 | 488 | 369 | 287 | 5 | 187.1 | 296.7 | 4.28 | 35.89 | 5 | 55.76 | 26.9 |  | 1.45 | 1.35 |  | 0.83 | 0.062 |  | 13.4 | 0.003 | 0.005 | 0.128 | 0.058 |  | 0.008 | 0.001 | [7 empty] | 160000 |  |  |  | No calculado |  | No calculado | Ver comentario |  | No calculado
2004-03-17 | Parque de las Aguas | E14 |  | 23.324 | 7.441 | 1.072 | 571.857 |  | 283 | 26.21 | - |  | 50 | 308 | 629 | 121 | 321 | 508 | 3.6 | 136 | 290 | 6.85 | 23.3 | 0.68 | 63.4 | 4.6 |  | 3.25 | 1.41 |  | 1.3 | 0.039 |  | 8.4 | 0.003 | 0.039 |  | 0.102 |  | 0.091 | 0.058 | [7 empty] | 160000 |  |  |  | No calculado | 0.23 | Muy Mala | - |  | No calculado
2004-03-17 | Hatillo | E15 |  | 20.629 | 7.088 | 2.17 | 216.071 |  | 84.3 | 49.52 | - |  | 20 | 122 | 262 | 40 | 140 | 222 | 1.9 | 46.7 | 98.2 | 3.78 | 64.2 | 0.5 | 27 | 0.55 |  | 1.2 | 0.82 |  | 0.64 | 0.014 |  | 7.28 | 0.001 | 0.015 |  | 0.069 |  | 0.031 | 0.014 | [7 empty] | 160000 |  |  |  | No calculado | 0.43 | Mala | - |  | No calculado
2004-03-17 | Papelsa | E16 |  | 21.9 | 7.14 | 4.47 |  |  | 201 | 49.29 | - |  | 18 | 329.8 | 550 | 367 | 220.2 | 183 | 1 | 12.13 | 145.16 | 2.02 | 31.58 | 5 | 38.99 | 23.47 |  | 1.2 | 1.12 |  | 0.59 | 0.031 |  | 10.1 | 0.003 | 0.005 | 0.294 | 0.088 |  | 0.008 | 0.001 | [7 empty] | 160000 |  |  |  | No calculado |  | No calculado | Ver comentario |  | No calculado
2004-03-17 | Puente Gabino | E20 |  | 22.5 | 7.2 | 5.02 |  |  | 27 | 66.6 | - |  | 6 | 67.7 | 216 | 140 | 148.3 | 76 | 1.2 | 11.66 | 20.16 | 1.81 | 28.56 | 5 | 21.22 | 12.95 |  | 0.75 | 0.55 |  | 0.95 | 0.002 |  | 4.8 | 0.003 | 0.005 | 0.321 | 0.069 |  | 0.008 | 0.001 | [7 empty] | 160000 |  |  |  | No calculado |  | No calculado | Ver comentario |  | No calculado
2004-04-14 | San Miguel | E1 |  | 16.5 | 7.2 | 7.9 | 24.4 |  | 1.12 | 0.36 | Bajo |  | 8.29 | 2 | 32 | 4 | 30 | 28 | 0.1 | 0.64 | 13.98 | 0.153 | 0.107 | 0.27 | 3.2 | 0.263 |  | 0.015 | 0.005 |  | 0.321 | 0.001 |  | 0.124 | 0.002 | 0.013 |  | 0.09 |  | 0.02 | 0.085 | [7 empty] | 9000000 |  |  |  | No calculado | 0.83 | Aceptable | - |  | No calculado
2004-04-14 | Primavera | E2 |  | 18.6 | 7.68 | 7 | 55.86 |  | 17.6 | 1.15 | Bajo |  | 6.5 | 22 | 84 | 26 | 62 | 58 | 0.1 | 21 | 40.6 | 0.797 | 6.34 | 0.17 | 1.5 | 0.4 |  | 0.018 | 0.012 |  | 0.93 | 0.003 |  | 2.8 | 0.002 | 0.002 |  | 0.321 |  | 0.006 | 0.005 | [7 empty] | 160000 |  |  |  | No calculado | 0.66 | Regular | - |  | No calculado
2004-04-14 | Ancón Sur | E3 |  | 19.295 | 7.848 | 6.716 | 133.171 |  | 78.6 | 3.28 | Bajo |  | 10 | 88 | 191 | 42 | 103 | 149 | 0.1 | 13.9 | 46.8 | 3.69 | 20.2 | 0.4 | 16 | 5.61 |  | 0.57 | 0.323 |  | 2 | 0.176 |  | 8.4 | 0.002 | 0.013 |  | 0.182 |  | 0.01 | 0.032 | [7 empty] | 160000 |  |  |  | No calculado | 0.65 | Regular | - |  | No calculado
2004-04-14 | Antes de San Fernando | E5 |  | 20.619 | 8.054 | 5.469 | 260.029 |  | 128 | 5.44 | Bajo |  | 10 | 256 | 445 | 102 | 189 | 343 | 1.2 | 61 | 156 | 8.57 | 30.5 | 0.1 | 40 | 7.43 |  | 1.31 | 0.459 |  | 2 | 0.286 |  | 4.48 | 0.002 | 0.029 |  | 0.005 |  | 0.07 | 0.101 | [7 empty] | 1600000 |  |  |  | No calculado | 0.35 | Mala | - |  | No calculado
2004-04-14 | Después de San Fernando | E6 |  | 22.4 | 8.04 | 6.1 | 368 |  |  | 6.29 | Bajo |  |  | 254 | [5 empty] | 169.55 | 399.11 | [31 empty] | No calculado |  | No calculado | Ver comentario |  | No calculado
2004-04-14 | Puente Guayaquil | E7 |  | 19.8 | 7.3 | 6.56 | 288 |  | 136.7 | 6.47 | Bajo |  | 63.92 | 174 | 346 | 74 | 172 | 272 | 1.8 | 23.54 | 55.45 | 11.74 | 20.36 | 0.19 | 21.25 | 0.408 |  | 0.755 | 0.329 |  | 1.52 | 0.843 |  | 11.41 | 0.002 | 0.037 |  | 0.005 |  | 0.216 | 0.073 | [7 empty] | 160000 |  |  |  | No calculado | 0.54 | Regular | - |  | No calculado
2004-04-14 | Aula Ambiental | E8 |  | 20.652 | 7.841 | 5.706 | 231.5 |  | 529 | 13.53 | Bajo |  | 15 | 964 | 1081 | 153 | 117 | 928 | 3.5 | 57.5 | 146 | 31 | 26.7 | 0.27 | 32 | 5.95 |  | 1.43 | 0.494 |  | 2.15 | 0.524 |  | 8.12 | 0.002 | 0.058 |  | 0.137 |  | 0.19 | 0.123 | [7 empty] | 160000 |  |  |  | No calculado | 0.37 | Mala | - |  | No calculado
2004-04-14 | Puente Acevedo | E9 |  | 24 | 7.33 | 0.3 | 417.7 |  | 250 | 13.37 | Bajo |  | 57.7 | 360 | 714 | 206 | 354 | 508 | 3.9 | 51 | 84.3 | 13.6 | 34.8 | 0.1 | 50 | 23.6 |  | 3.07 | 1.53 |  | 1.29 | 0.006 |  | 17.9 | 0.002 | 0.057 |  | 0.088 |  | 0.09 | 0.132 | [7 empty] | 160000 |  |  |  | No calculado | 0.24 | Muy Mala | - |  | No calculado
2004-04-14 | Puente Machado | E11 |  | 21.6 | 7.53 | 3.85 | 163.5 |  |  | 14.68 | Bajo |  |  | 2017 | [5 empty] | 87.1 | 326 | [31 empty] | No calculado |  | No calculado | Ver comentario |  | No calculado
2004-04-14 | Puente Girardota | E13 | [7 empty] | 17.07 | Bajo |  |  | 1608 | [5 empty] | 135.65 | 414.61 | [31 empty] | No calculado |  | No calculado | Ver comentario |  | No calculado
2004-04-14 | Parque de las Aguas | E14 |  | 21.776 | 7.21 | 2.325 | 220.986 |  | 731 | 18.33 | Bajo |  | 20 | 1258 | 1414 | 212 | 156 | 1202 | 8.8 | 61.9 | 191 | 48.2 | 36.2 | 0.19 | 34 | 10 |  | 2.34 | 0.694 |  | 2.08 | 0.358 |  | 8.96 | 0.002 | 0.098 |  | 0.122 |  | 0.885 | 0.14 | [7 empty] | 1600000 |  |  |  | No calculado | 0.28 | Mala | - |  | No calculado
2004-04-14 | Hatillo | E15 |  | 20.986 | 7.338 | 2.282 | 223.314 |  | 517 | 95.13 | Bajo |  | 15 | 660 | 827 | 127 | 167 | 700 | 2.5 | 49.2 | 130 | 27.8 | 30.9 | 0.48 | 36 | 6.59 |  | 1.46 | 0.544 |  | 1.95 | 0.232 |  | 7.28 | 0.002 | 0.113 |  | 0.005 |  | 0.624 | 0.147 | [7 empty] | 1600000 |  |  |  | No calculado | 0.28 | Mala | - |  | No calculado
2004-04-14 | Papelsa | E16 |  | 21.4 | 7.27 | 4.55 | 211 |  | 692 | 52.12 | Bajo |  | 136.3 | 1950 | 2046 | 354 | 96 | 1692 | 13.5 | 85.03 | 575.06 | 5.83 | 26.79 | 0.27 | 15.25 | 3.6 |  | 0.415 | 0.07 |  | 1.52 | 0.126 |  | 27.78 | 0.002 | 0.101 |  | 0.005 |  | 1.263 | 0.085 | [7 empty] | 1600000 |  |  |  | No calculado | 0.33 | Mala | - |  | No calculado
2004-04-14 | EADE | E19 |  | 23.1 | 7.3 | 4.19 | 363 |  | 231 | 54.7 | Bajo |  | 57.79 | 368 | 658 | 154 | 290 | 504 | 5.5 | 62 | 176.64 | 1.39 | 26.26 | 0.35 | 33.5 | 5.05 |  | 2.092 | 0.534 |  | 0.714 | 0.149 |  | 18.85 | 0.002 | 0.015 |  | 0.005 |  | 0.034 | 0.029 | [7 empty] | 1600000 |  |  |  | No calculado | 0.31 | Mala | - |  | No calculado
2004-04-14 | Puente Gabino | E20 |  | 22 | 7.1 | 6.08 | 342 |  | 221 | 72.7 | Bajo |  | 42.2 | 312 | 574 | 142 | 262 | 432 | 3.9 | 52.1 | 168 | 9.95 | 32.5 | 0.33 | 43.8 | 8.4 |  | 2.18 | 0.636 |  | 2.15 | 0.063 |  | 4.48 | 0.002 | 0.027 |  | 0.005 |  | 0.074 | 0.06 | [7 empty] | 1600000 |  |  |  | No calculado | 0.33 | Mala | - |  | No calculado
2004-04-28 | San Miguel | E1 |  | 16.1 | 7.24 | 5.63 | 26.133 |  | 7 | 0.71 | Medio |  |  | 5 | 5 | 5 | 5 | 5 | 0.1 | 1.26 | 21.1 | 0.129 | 4.073 | 0.27 | 4.5 | 5 |  | 0.002 | 0.025 |  | 0.393 | 0.003 |  | 0.557 | 0.003 | 0.005 |  | 0.005 |  | 0.008 | 0.001 | [7 empty] | 700 |  |  |  | No calculado | 0.73 | Aceptable | - |  | No calculado
2004-04-28 | Primavera | E2 |  | 17.633 | 6.93 | 5.757 | 47.267 |  | 13 | 2.22 | Medio |  |  | 8 | 27 | 10 | 19 | 17 | 0.1 | 2.8 | 11.5 | 0.676 | 11.15 | 0.1 | 7.2 | 5 |  | 0.02 | 0.02 |  | 0.5 | 0.011 |  | 3.343 | 0.003 | 0.005 |  | 0.005 |  | 0.008 | 0.001 | [7 empty] | 160000 |  |  |  | No calculado | 0.75 | Aceptable | - |  | No calculado
2004-04-28 | Ancón Sur | E3 |  | 19.052 | 7.696 | 5.512 | 106.557 |  | 26 | 4.4 | Medio |  |  | 39 | 109 | 14 | 70 | 95 | 0.3 | 32.9 | 50 | 1.91 | 14.15 | 0.1 | 14 | 7.2 |  | 0.049 | 0.2 |  | 0.786 | 0.065 |  | 0.2 | 0.003 | 0.005 |  | 0.005 |  | 0.008 | 0.001 | [7 empty] | 160000 |  |  |  | No calculado | 0.6 | Regular | - |  | No calculado
2004-04-28 | Antes de San Fernando | E5 |  | 20.267 | 7.679 | 4.663 | 140.7 |  | 30 | 7.16 | Medio |  |  | 63 | 130 | 5 | 67 |  | 0.2 | 60 | 77.7 | 1.91 | 20.15 | 0.12 | 15.4 | 9.6 |  | 0.091 | 0.124 |  | 0.857 | 0.01 |  | 2.229 | 0.003 | 0.005 |  | 0.005 |  | 0.008 | 0.001 | [7 empty] | 160000 |  |  |  | No calculado | 0.55 | Regular | - |  | No calculado
2004-04-28 | Después de San Fernando | E6 |  | 22.833 | 7.583 | 4.84 | 289.4 |  | 36 | 8.27 | Medio |  |  | 89 | 221 | 19 | 132 | 202 | 1.2 | 61.8 | 122 | 1.68 | 27.01 | 0.1 | 34.6 | 11.8 |  | 0.135 | 0.208 |  | 1.04 | 0.136 |  | 5.015 | 0.003 | 0.005 |  | 0.005 |  | 0.008 | 0.001 | [7 empty] | 160000 |  |  |  | No calculado | 0.42 | Mala | - |  | No calculado
2004-04-28 | Puente Guayaquil | E7 |  | 18.867 | 7.817 | 5.8 | 203.3 |  | 23 | 9.91 | Medio |  |  | 51 | 129 | 8 | 78 | 121 | 0.1 | 28.1 | 62.8 | 1.39 | 21.43 | 0.1 | 26 | 5 |  | 0.067 | 0.531 |  | 1.07 | 0.129 |  | 5.015 | 0.003 | 0.005 |  | 0.005 |  | 0.008 | 0.001 | [7 empty] | 1600000 |  |  |  | No calculado | 0.53 | Regular | - |  | No calculado
2004-04-28 | Aula Ambiental | E8 |  | 20.624 | 7.645 | 4.644 | 248.381 |  | 35 | 18.16 | Medio |  |  | 64 | 214 | 22 | 150 | 192 | 1 | 63.3 | 69.3 | 2.17 | 25.29 | 0.1 | 28 | 5 |  | 0.218 | 0.405 |  | 0.964 | 0.126 |  | 6.129 | 0.003 | 0.005 |  | 0.005 |  | 0.008 | 0.001 | [7 empty] | 160000 |  |  |  | No calculado | 0.47 | Mala | - |  | No calculado
2004-04-28 | Puente Acevedo | E9 |  | 20.767 | 7.413 | 4.733 | 356.333 |  | 42 | 23.09 | Medio |  |  | 109 | 275 | 47 | 166 | 228 | 0.1 | 74.6 | 125 | 2.56 | 29.6 | 0.1 | 42.2 | 21.1 |  | 0.55 | 1.07 |  | 0.357 | 0.084 |  | 15.602 | 0.003 | 0.005 |  | 0.005 |  | 0.008 | 0.001 | [7 empty] | 160000 |  |  |  | No calculado | 0.4 | Mala | - |  | No calculado
2004-04-28 | Puente Machado | E11 |  | 25 | 8.44 | 3.6 | 372 |  | 140 | 25.34 | Medio |  |  | 499 | 711 | 122 | 212 | 589 | 2 | 89.4 | 135 | 10.6 | 35.58 | 0.1 | 43.4 | 6.2 |  | 0.579 | 0.953 |  | 0.071 | 0.092 |  | 12.26 | 0.003 | 0.005 |  | 0.049 |  | 0.008 | 0.001 | [7 empty] | 1600000 |  |  |  | No calculado | 0.24 | Muy Mala | - |  | No calculado
2004-04-28 | Ancón Norte | E12 |  | 23.6 | 7.757 | 1.633 | 367 |  | 116 | 35.51 | Medio |  |  | 309 | 480 | 89 | 171 | 391 | 2 | 106 | 151 | 5.03 | 37.3 | 0.1 | 42.4 | 5 |  | 0.501 | 0.774 |  | 0.321 | 0.173 |  | 9.472 | 0.003 | 0.005 |  | 0.094 |  | 0.008 | 0.001 | [7 empty] | 160000 |  |  |  | No calculado | 0.36 | Mala | - |  | No calculado
2004-04-28 | Puente Girardota | E13 |  | 23.867 | 7.763 | 4.333 | 383.333 |  | 76 | 35.69 | Medio |  |  | 229 | 394 | 66 | 165 | 328 | 1.8 | 92.5 | 135 | 3.82 | 37.72 | 0.1 | 47.2 | 15.8 |  | 0.459 | 0.875 |  | 0.429 | 0.231 |  | 10.589 | 0.003 | 0.005 |  | 0.1 |  | 0.008 | 0.001 | [7 empty] | 1600000 |  |  |  | No calculado | 0.34 | Mala | - |  | No calculado
2004-04-28 | Parque de las Aguas | E14 |  | 21.133 | 7.448 | 3.331 |  |  | 72 | 38.33 | Medio |  |  | 183 | 477 | 116 | 294 | 361 | 1.6 | 106 | 148 | 5.49 | 51.87 | 0.1 | 59.2 | 5 |  | 0.213 | 0.429 |  | 1.18 | 0.141 |  | 7.244 | 0.003 | 0.005 |  | 0.005 |  | 0.008 | 0.001 | [7 empty] | 1600000 |  |  |  | No calculado |  | No calculado | Ver comentario |  | No calculado
2004-04-28 | Hatillo | E15 |  | 22.4 | 7.295 | 2.029 | 427.905 |  | 101 | 35.95 | Medio |  |  | 274 | 446 | 42 | 172 | 404 | 2 | 82 | 98.2 | 7.55 | 48.87 | 0.1 | 56.6 | 7.1 |  | 0.181 | 0.468 |  | 0.321 | 0.084 |  | 7.244 | 0.003 | 0.005 |  | 0.019 |  | 0.008 | 0.001 | [7 empty] | 160000 |  |  |  | No calculado | 0.27 | Mala | - |  | No calculado
2004-04-28 | Papelsa | E16 |  | 21.9 | 7.817 | 5.09 | 364 |  | 83 | 38.89 | Medio |  |  | 231 | 449 | 55 | 218 | 394 | 1.4 | 60.8 | 88.5 | 5.63 | 42.01 | 0.1 | 47.6 | 6.8 |  | 0.054 | 0.189 |  | 0.964 | 0.119 |  | 0.557 | 0.003 | 0.005 |  | 0.005 |  | 0.008 | 0.001 | [7 empty] | 1600000 |  |  |  | No calculado | 0.43 | Mala | - |  | No calculado
2004-04-28 | Popalito | E17 |  | 22.133 | 7.613 | 5.5 | 337.333 |  | 113 | 36.8 | Medio |  |  | 371 | 550 | 63 | 179 | 487 | 2 | 61.8 | 88.5 | 13.7 | 44.58 | 0.2 | 43 | 6.1 |  | 0.07 | 0.192 |  | 0.429 | 0.199 |  | 5.572 | 0.003 | 0.005 |  | 0.03 |  | 0.008 | 0.001 | [7 empty] | 160000 |  |  |  | No calculado | 0.3 | Mala | - |  | No calculado
2004-04-28 | Pradera | E18 |  | 21.1 | 7.99 | 6.53 | 293 |  | 176 | 36.4 | Medio |  |  | 436 | 473 | 62 | 37 | 411 | 1.2 | 52.5 | 119 | 7.22 | 45.01 | 0.1 | 38.8 | 5 |  | 0.075 | 0.187 |  | 1.32 | 0.246 |  | 6.129 | 0.003 | 0.005 |  | 0.044 |  | 0.008 | 0.001 | [7 empty] | 1600000 |  |  |  | No calculado | 0.32 | Mala | - |  | No calculado
2004-04-28 | EADE | E19 |  | 21.8 | 7.48 | 6.57 | 150.9 |  | 157 | 38.15 | Medio |  |  | 1614 | 1775 | 164 | 161 | 1611 | 4.6 | 53.1 | 174 | 7.12 | 33.43 | 0.22 | 23.2 | 5 |  | 0.02 | 0.13 |  | 1.21 | 0.152 |  | 6.686 | 0.003 | 0.005 |  | 0.005 |  | 0.008 | 0.001 | [7 empty] | 1600000 |  |  |  | No calculado | 0.42 | Mala | - |  | No calculado
2004-04-28 | Puente Gabino | E20 |  | 20.6 | 7.607 | 6.523 | 166.633 |  | 91 | 80.6 | Medio |  |  | 2241 | 2949 | 303 | 708 | 2646 | 7 | 130 | 193 | 14.3 | 39.44 | 0.1 | 24 | 5 |  | 0.009 | 0.194 |  | 1.46 | 0.207 |  | 6.686 | 0.003 | 0.005 |  | 0.005 |  | 0.008 | 0.001 | [7 empty] | 16000000 |  |  |  | No calculado | 0.4 | Mala | - |  | No calculado
2004-05-12 | San Miguel | E1 |  | 16.1 | 7.027 | 7.067 | 24.467 |  | 2.27 | 0.91 | Medio |  | 16.7 | 20 | 36 | 12 | 16 | 24 |  |  |  | 0.288 | 2.68 | 0.1 | 5.8 | 1.39 |  | 0.1 | 0.1 |  | 0.38 | 0.005 |  | 0.3 | 0.002 | 0.004 |  | 0.005 |  | 0.005 | 5.09 | [7 empty] | 2 |  |  |  | No calculado | 0.78 | Aceptable | - |  | No calculado
2004-05-12 | Primavera | E2 |  | 17.5 | 7.403 | 6.55 | 50.067 |  | 8.02 | 2.05 | Medio |  | 16.7 | 9 | 58 | 18 | 49 | 40 | 0.3 |  |  | 0.586 | 5.37 | 0.14 | 7.4 | 12.5 |  | 0.1 | 0.1 |  | 0.57 | 0.007 |  | 1.1 | 0.002 | 0.002 |  | 0.005 |  | 0.005 | 0.067 | [7 empty] | 16000000 |  |  |  | No calculado |  | No calculado | Ver comentario |  | No calculado
2004-05-12 | Ancón Sur | E3 |  | 18.772 | 7.454 | 5.617 | 94.186 |  | 32.9 | 4.79 | Medio |  | 33.9 | 34 | 132 | 32 | 98 | 100 | 0.7 |  |  | 0.497 | 5.58 | 0.1 | 16 | 0.5 |  | 0.7 | 0.1 |  | 0.57 | 0.048 |  | 2 | 0.002 | 0.032 |  | 0.005 |  | 1.67 | 0.061 | [7 empty] | 16000000 |  |  |  | No calculado | 0.72 | Aceptable | - |  | No calculado
2004-05-12 | Antes de San Fernando | E5 |  | 20.038 | 7.824 | 5.201 | 129.571 |  | 33.7 | 5.76 | Medio |  | 22.4 | 58 | 162 | 44 | 104 | 118 | 2.5 |  |  | 1.81 | 4.72 | 0.1 | 23.6 | 1.09 |  | 3.8 | 0.4 |  | 0.964 | 0.077 |  | 2.8 | 0.002 | 0.012 |  | 0.006 |  | 0.013 | 0.097 | [7 empty] | 16000000 |  |  |  | No calculado |  | No calculado | Ver comentario |  | No calculado
2004-05-12 | Después de San Fernando | E6 |  | 22.3 | 7.527 | 4.607 | 337.033 |  | 23.1 | 9.2 | Medio |  | 39.8 | 68 | 252 | 66 | 184 | 186 | 2.5 |  |  | 1.85 | 18 | 0.1 | 45 | 2.89 |  | 1.1 | 0.5 |  | 1.29 | 0.128 |  | 8.4 | 0.002 | 0.02 |  | 0.018 |  | 0.006 | 0.067 | [7 empty] | 16000000 |  |  |  | No calculado |  | No calculado | Ver comentario |  | No calculado
2004-05-12 | Puente Guayaquil | E7 |  | 20.367 | 7.007 | 7.58 | 304 |  | 19.6 | 8.3 | Medio |  | 28.1 | 30 | 224 | 50 | 194 | 174 | 1 |  |  | 1.27 | 20.6 | 0.1 | 42 | 0.5 |  | 0.6 | 0.4 |  | 0.679 | 0.098 |  | 4.8 | 0.002 | 0.01 |  | 0.005 |  | 0.029 | 0.052 | [7 empty] | 16000000 |  |  |  | No calculado |  | No calculado | Ver comentario |  | No calculado
2004-05-12 | Aula Ambiental | E8 |  | 21.119 | 7.665 | 4.945 | 289.857 |  | 47.2 | 13.09 | Medio |  | 28.1 | 102 | 286 | 64 | 184 | 222 | 2.6 |  |  | 3.02 | 11.1 | 0.1 | 41.2 | 0.5 |  | 1.4 | 0.8 |  | 0.518 | 0.081 |  | 9.2 | 0.002 | 0.015 |  | 0.005 |  | 0.005 | 0.486 | [7 empty] | 16000000 |  |  |  | No calculado |  | No calculado | Ver comentario |  | No calculado
2004-05-12 | Puente Acevedo | E9 |  | 21.433 | 7.273 | 7.367 | 397 |  | 40.1 | 18.78 | Medio |  | 51.7 | 80 | 296 | 92 | 216 | 204 | 2.8 |  |  | 1.45 | 15.9 | 0.17 | 47.4 | 15.71 |  | 2.4 | 1.1 |  | 0.161 | 0.014 |  | 18.5 | 0.002 | 0.04 |  | 0.005 |  | 0.022 | 0.967 | [7 empty] | 16000000 |  |  |  | No calculado |  | No calculado | Ver comentario |  | No calculado
2004-05-12 | Puente Machado | E11 |  | 22.9 | 7.27 | 7.05 | 411.333 |  | 190 | 22.05 | Medio |  | 57.8 | 228 | 584 | 108 | 356 | 476 | 3 |  |  | 6.9 | 23.2 | 0.21 | 47.2 | 0.5 |  | 4.3 | 1.1 |  | 0.036 | 0.005 |  | 12.6 | 0.002 | 0.047 |  | 0.005 |  | 0.392 | 0.08 | [7 empty] | 16000000 |  |  |  | No calculado |  | No calculado | Ver comentario |  | No calculado
2004-05-12 | Ancón Norte | E12 |  | 24.2 | 7.35 | 6.86 | 437 |  | 129.3 | 27.75 | Medio |  | 45.7 | 248 | 542 | 130 | 294 | 412 | 4 |  |  | 7.4 | 19.3 | 0.14 | 54 | 7.75 |  | 3.3 | 1 |  | 0.107 | 0.004 |  | 12.9 | 0.002 | 0.038 |  | 0.007 |  | 0.206 | 0.079 | [7 empty] | 16000000 |  |  |  | No calculado |  | No calculado | Ver comentario |  | No calculado
2004-05-12 | Puente Girardota | E13 |  | 24.733 | 7.3 | 6.867 | 416.333 |  | 85.4 | 27.81 | Medio |  | 39.8 | 184 | 446 | 104 | 262 | 342 | 2.5 |  |  | 4.97 | 24.4 | 0.16 | 49.6 | 0.5 |  | 2.3 | 1.2 |  | 0.732 | 0.147 |  | 14.8 | 0.002 | 0.035 |  | 0.01 |  | 0.215 | 0.06 | [7 empty] | 16000000 |  |  |  | No calculado |  | No calculado | Ver comentario |  | No calculado
2004-05-12 | Parque de las Aguas | E14 |  | 21.957 | 7.363 | 2.296 | 466.238 |  | 99 | 29.86 | Medio |  | 45.7 | 176 | 452 | 64 | 276 | 388 | 2.2 |  |  | 5.53 | 34.8 | 0.1 | 62 | 0.5 |  | 2.4 | 0.9 |  | 0.8 | 0.013 |  | 10.9 | 0.002 | 0.023 |  | 0.006 |  | 0.071 | 0.053 | [7 empty] | 16000000 |  |  |  | No calculado |  | No calculado | Ver comentario |  | No calculado
2004-05-12 | Hatillo | E15 |  | 21.676 | 7.099 | 2.024 | 315.524 |  | 62.2 | 42.01 | Medio |  | 45.7 | 106 | 336 | 56 | 230 | 280 | 2.2 |  |  | 1.55 | 23.6 | 0.1 | 46.2 | 0.5 |  | 1.2 | 0.6 |  | 0.427 | 0.012 |  | 7.3 | 0.002 | 0.023 |  | 0.072 |  | 0.028 | 0.03 | [7 empty] | 16000000 |  |  |  | No calculado | 0.52 | Regular | - |  | No calculado
2004-05-12 | Papelsa | E16 |  | 23.033 | 7.693 | 5.4 | 434 |  | 118.1 | 31.71 | Medio |  | 45.7 | 218 | 482 | 78 | 264 | 404 | 2.7 |  |  | 6.64 | 32.2 | 0.1 | 57 | 0.5 |  | 2.6 | 0.7 |  | 0.536 | 0.053 |  | 7.8 | 0.002 | 0.022 |  | 0.074 |  | 0.029 | 0.087 | [7 empty] | 16000000 |  |  |  | No calculado |  | No calculado | Ver comentario |  | No calculado
2004-05-12 | Popalito | E17 |  | 22.833 | 7.39 | 5.667 | 388 |  | 74.8 | 25.85 | Medio |  | 39.8 | 126 | 366 | 72 | 240 | 294 | 1.9 |  |  | 3.66 | 28.8 | 0.1 | 52.6 | 10.47 |  | 2 | 0.6 |  | 0.357 | 0.05 |  | 6.2 | 0.002 | 0.023 |  | 0.013 |  | 0.008 | 0.06 | [7 empty] | 16000000 |  |  |  | No calculado |  | No calculado | Ver comentario |  | No calculado
2004-05-12 | Pradera | E18 |  | 23.2 | 7.9 | 6.2 | 378 |  | 64.2 | 26.6 | Medio |  | 39.8 | 134 | 396 | 74 | 262 | 322 | 2.2 |  |  | 5.33 | 28.4 | 0.1 | 52 | 1.52 |  | 1.4 | 0.6 |  | 0.714 | 0.133 |  | 5.6 | 0.002 | 0.018 |  | 0.14 |  | 0.021 | 0.054 | [7 empty] | 16000000 |  |  |  | No calculado |  | No calculado | Ver comentario |  | No calculado
2004-05-12 | EADE | E19 |  | 23.1 | 7.24 | 5.23 | 120.7 |  | 121.4 | 27.9 | Medio |  | 63.9 | 188 | 290 | 58 | 102 | 232 | 1.4 |  |  | 6.84 | 11.1 | 0.1 | 19 | 27.7 |  | 1 | 0.1 |  | 0.393 | 0.042 |  | 0.3 | 0.002 | 0.016 |  | 0.01 |  | 0.005 | 0.799 | [7 empty] | 16000000 |  |  |  | No calculado |  | No calculado | Ver comentario |  | No calculado
2004-05-12 | Puente Gabino | E20 |  | 22.167 | 7.377 | 5.317 | 177.6 |  | 102.3 | 60.1 | Medio |  | 45.7 | 140 | 260 | 66 | 120 | 194 | 2 |  |  | 5.25 | 12.4 | 0.1 | 25.2 | 9.53 |  | 3.1 | 0.7 |  | 0.589 | 0.069 |  | 2.8 | 0.002 | 0.022 |  | 0.021 |  | 0.066 | 0.083 | [7 empty] | 16000000 |  |  |  | No calculado |  | No calculado | Ver comentario |  | No calculado
2004-07-14 | San Miguel | E1 |  | 15.8 | 6.26 | 7.47 | 28.5 | 225 | 2.61 | 0.37 | Bajo |  | 2 | 10 | 43 | 15 |  | 28 | 0.1 | 10 | 24.6 | 0.238 | 1 | 0.1 | 3 | 0.5 |  | 0.008 | 0.001 |  | 0.059 | 0.026 |  | 2.24 | 0.003 | 0.005 |  | 0.005 |  | 0.008 | 0.001 | [7 empty] | 350000 |  |  |  | No calculado | 0.70652 | Regular | - |  | No calculado
2004-07-14 | Primavera | E2 |  | 17.6 | 7.08 | 7.42 | 62.9 | 189 | 5.5 | 1.25 | Bajo |  | 2 | 18.3 | 73 | 43 | 54.7 | 30 | 0.2 | 10 | 9.83 | 0.603 | 1 | 0.1 | 3 | 3.69 |  | 0.065 | 0.012 |  | 0.194 | 0.732 |  | 2.24 | 0.003 | 0.005 |  | 0.005 |  | 0.008 | 0.001 | [7 empty] | 350000 |  |  |  | No calculado | 0.77239 | Aceptable | - |  | No calculado
2004-07-14 | Ancón Sur | E3 |  | 18.171 | 7.457 | 5.767 | 138 | 110 | 74 | 3.62 | Bajo |  | 4 | 74.1 | 176 | 66 | 101.9 | 110 | 0.8 | 11.6 | 39.5 | 2.18 | 11.5 | 0.1 | 11.8 | 0.5 |  | 0.454 | 0.224 |  | 1.43 | 1.739 |  | 2.3 | 0.003 | 0.005 |  | 0.005 |  | 0.008 | 0.001 | [7 empty] | 350000 |  |  |  | No calculado | 0.63688 | Regular | - |  | No calculado
2004-07-14 | Antes de San Fernando | E5 |  | 19.667 | 7.62 | 5.22 | 189.343 |  | 66 | 5.93 | Bajo |  | 3 | 79.9 | 231 | 87 | 151.1 | 144 | 0.6 | 10 | 32 | 2.053 | 15.4 | 0.1 | 13.8 | 2.09 |  | 0.705 | 0.253 |  | 2.17 | 6.01 |  | 5 | 0.003 | 0.005 |  | 0.077 |  | 0.008 | 0.001 | [7 empty] | 1600000 |  |  |  | No calculado | 0.59062 | Regular | - |  | No calculado
2004-07-14 | Después de San Fernando | E6 |  | 20.657 | 7.518 | 4.137 | 373.719 |  | 57 | 6.06 | Bajo |  | 6 | 65.2 | 297 | 91 | 231.8 | 206 | 1.5 | 14.7 | 54.5 | 18.7 | 34 | 0.1 | 43.9 | 1.32 |  | 0.908 | 0.285 |  | 2.45 | 9.874 |  | 10.1 | 0.003 | 0.005 |  | 0.005 |  | 0.303 | 0.001 | [7 empty] | 1600000 |  |  |  | No calculado | 0.51471 | Regular | - |  | No calculado
2004-07-14 | Puente Guayaquil | E7 |  | 21.8 | 7.81 | 4 | 401 | 169.5 | 39.8 | 7.55 | Bajo |  | 7 | 56.9 | 258 | 68 | 201.1 | 190 | 1.2 | 20.5 | 69.7 | 1.664 | 30.6 | 0.1 | 42.9 | 0.5 |  | 1.51 | 0.468 |  | 1.31 | 0.088 |  | 11.2 | 0.003 | 0.005 |  | 0.008 |  | 0.024 | 0.001 | [7 empty] | 1600000 |  |  |  | No calculado | 0.47555 | Mala | - |  | No calculado
2004-07-14 | Aula Ambiental | E8 |  | 20.443 | 7.67 | 5.577 | 313.857 | 152 | 72 | 13.83 | Bajo |  | 5 | 81.4 | 261 | 82 | 179.6 | 179 | 1.2 | 19.9 | 77.4 | 6.448 | 27.2 | 0.1 | 29.6 | 10.42 |  | 1.16 | 0.526 |  | 1.48 | 0.056 |  | 8.9 | 0.003 | 0.005 |  | 0.005 |  | 0.008 | 0.001 | [7 empty] | 1600000 |  |  |  | No calculado | 0.49077 | Mala | - |  | No calculado
2004-07-14 | Puente Acevedo | E9 |  | 21 | 7.45 | 0.5 | 439 | 146 | 88 | 15.16 | Bajo |  | 28 | 124.6 | 397 | 118 | 272.4 | 279 | 1.9 | 71.4 | 101 | 2.693 | 11.3 | 0.1 | 43.4 | 15.7 |  | 2.01 | 1.51 |  | 0.506 | 0.035 |  | 19 | 0.003 | 0.005 |  | 0.046 |  | 0.021 | 0.001 | [7 empty] | 350000 |  |  |  | No calculado | 0.35014 | Mala | - |  | No calculado
2004-07-14 | Puente Machado | E11 |  | 19.6 | 7.87 | 1.2 | 370.5 | 122 | 166 | 17.52 | Bajo |  | 20 | 176 | 431 | 114 | 255 | 317 | 1.3 | 51.6 | 198 | 11.357 | 33.5 | 0.1 | 35.5 | 0.5 |  | 1.48 | 0.974 |  | 0.212 | 0.022 |  | 19 | 0.003 | 0.005 |  | 0.005 |  | 0.097 | 0.001 | [7 empty] | 350000 |  |  |  | No calculado | 0.37915 | Mala | - |  | No calculado
2004-07-14 | Ancón Norte | E12 |  | 18.5 | 7.77 | 1.1 | 347 | 120 | 120 | 28.77 | Bajo |  | 17 | 318 | 409 | 99 | 91 | 310 | 2 | 45.5 | 132 | 1.995 | 25.1 | 0.1 | 35.5 | 0.5 |  | 0.614 | 0.296 |  | 0.506 | 0.039 |  | 11.8 | 0.003 | 0.005 |  | 0.048 |  | 0.008 | 0.001 | [7 empty] | 1600000 |  |  |  | No calculado | 0.33843 | Mala | - |  | No calculado
2004-07-14 | Puente Girardota | E13 |  | 18.1 | 7.79 | 3.5 | 282 | 128.5 | 155 | 30.78 | Bajo |  | 10 | 240 | 402 | 103 | 162 | 299 | 1.7 | 20.6 | 116 | 8.08 | 25.6 | 0.13 | 26.1 | 6.98 |  | 0.936 | 0.353 |  | 0.75 | 0.034 |  | 10.6 | 0.003 | 0.005 |  | 0.005 |  | 0.081 | 0.001 | [7 empty] | 1600000 |  |  |  | No calculado | 0.38723 | Mala | - |  | No calculado
2004-07-14 | Parque de las Aguas | E14 |  | 23.3 | 7.25 | 0.52 | 361 | 128.8 | 143 | 33.05 | Bajo |  | 10 | 217.5 | 433 | 73 | 215.5 | 360 | 1.5 | 27.5 | 116 | 6.409 | 34.7 | 0.1 | 32.1 | 8 |  | 1.03 | 0.454 |  | 0.212 | 0.038 |  | 12.3 | 0.003 | 0.005 |  | 0.008 |  | 0.025 | 0.001 | [7 empty] | 1600000 |  |  |  | No calculado | 0.34609 | Mala | - |  | No calculado
2004-07-14 | Hatillo | E15 |  | 20.429 | 7.366 | 2.76 | 214.429 | 157 | 68 | 62.16 | Bajo |  | 10 | 83 | 238 | 45 | 155 | 193 | 1.2 | 13.5 | 62.1 | 3.162 | 27.1 | 0.2 | 23.7 | 13.22 |  | 1.07 | 0.263 |  | 1.08 | 0.702 |  | 7.28 | 0.003 | 0.005 |  | 0.005 |  | 0.008 | 0.001 | [7 empty] | 1600000 |  |  |  | No calculado | 0.48254 | Mala | - |  | No calculado
2004-07-14 | Papelsa | E16 |  | 21.9 | 7.15 | 4.67 | 306 | 153.4 | 80 | 55 | Bajo |  | 9 | 109.5 | 286 | 90 | 176.5 | 196 | 1.1 | 12.7 | 54.5 | 5.294 | 31.9 | 0.16 | 28.1 | 9.09 |  | 0.377 | 0.243 |  | 1.13 | 6.925 |  | 7.3 | 0.003 | 0.005 |  | 0.005 |  | 0.018 | 0.001 | [7 empty] | 350000 |  |  |  | No calculado | 0.53838 | Regular | - |  | No calculado
2004-07-14 | Popalito | E17 |  | 21.7 | 7.03 | 4.87 | 276.5 | 167.9 | 117 | 49.1 | Bajo |  | 8 | 150 | 315 | 92 | 165 | 223 | 1.6 | 14 | 39.5 | 7.04 | 27.6 | 0.1 | 26.2 | 2.09 |  | 0.778 | 0.296 |  | 1.76 | 7.027 |  | 17.4 | 0.003 | 0.005 |  | 0.005 |  | 0.013 | 0.001 | [7 empty] | 1600000 |  |  |  | No calculado | 0.45324 | Mala | - |  | No calculado
2004-07-14 | EADE | E19 |  | 21.3 | 7.09 | 5.38 | 155.6 | 186.75 | 200 | 57.5 | Bajo |  | 9 | 215.1 | 314 | 78 | 98.9 | 236 | 1.2 | 10.8 | 17.2 | 12.75 | 16.9 | 0.1 | 14.8 | 5.61 |  | 0.389 | 0.073 |  | 1.77 | 0.09 |  | 6.7 | 0.003 | 0.005 |  | 0.005 |  | 0.008 | 0.001 | [7 empty] | 350000 |  |  |  | No calculado | 0.69673 | Regular | - |  | No calculado
2004-07-14 | Puente Gabino | E20 |  | 21.4 | 7.53 | 3.72 | 165.1 | 266.05 | 112 | 101 | Bajo |  | 6 | 119 | 280 | 100 | 161 | 180 | 1.4 | 10 | 17.2 | 9.09 | 19.8 | 0.1 | 17.8 | 0.5 |  | 0.517 | 0.148 |  | 2.16 | 1.434 |  | 6.2 | 0.003 | 0.005 |  | 0.005 |  | 0.016 | 0.001 | [7 empty] | 350000 |  |  |  | No calculado | 0.67336 | Regular | - |  | No calculado
2004-07-27 | San Miguel | E1 |  | 14 | 8.7 | 7.7 | 25 | 184 | 1.4 | 0.42 | Bajo |  | 5 | 7.7 | 43 | 29 |  | 14 | 0.1 | 0.56 | 1.83 | 0.147 | 1.5 | 0.1 | 1.2 | 7.4 |  | 0.1 | 0.1 |  | 0.61 | 0.009 |  | 1.1 | 0.003 | 0.005 |  | 0.005 |  | 0.008 | 0.001 | [7 empty] | 33000 |  |  |  | No calculado | 0.82053 | Aceptable | - |  | No calculado
2004-07-27 | Primavera | E2 |  | 18.4 | 6.725 | 7.4 | 50.5 | 201 | 11.3 | 1.4 | Bajo |  | 5 | 12.7 | 81 | 14 | 68.3 | 67 | 0.1 | 0.83 | 8.26 | 0.93 | 1.5 | 0.19 | 2 | 5 |  | 0.06 | 0.1 |  | 0.87 | 0.015 |  | 1.7 | 0.003 | 0.005 |  | 0.005 |  | 0.008 | 0.001 | [7 empty] | 1600000 |  |  |  | No calculado | 0.76339 | Aceptable | - |  | No calculado
2004-07-27 | Ancón Sur | E3 |  | 17.361 | 7.233 | 17.98 | 131.7 | 200 | 28 | 4.01 | Bajo |  | 5 | 30 | 190 | 31 | 160 | 159 | 0.1 | 5.59 | 46.8 | 1.5 | 14.3 | 0.1 | 32.4 | 0.5 |  | 0.48 | 0.34 |  | 3.03 | 0.119 |  | 1.7 | 0.003 | 0.005 |  | 0.005 |  | 0.008 | 0.001 | [7 empty] | 160000000 |  |  |  | No calculado | 0.50448 | Mala | - |  | No calculado
2004-07-27 | Antes de San Fernando | E5 |  | 20.076 | 7.704 | 5.522 | 187.024 | 198 | 364 | 6.64 | Bajo |  | 10 | 340 | 772 | 268 | 432 | 504 | 6.5 | 111 | 449 | 17.4 | 21.2 | 0.1 | 19.8 | 4.4 |  | 10.21 | 8.01 |  | 4.11 | 0.108 |  | 24.6 | 0.003 | 0.208 |  | 0.117 |  | 0.114 | 0.001 | [7 empty] | 160000000 |  |  |  | No calculado | 0.36669 | Mala | - |  | No calculado
2004-07-27 | Después de San Fernando | E6 |  | 21.083 | 7.7 | 4.487 | 383.205 | 190 | 85.4 | 7.01 | Bajo |  | 20 | 42.7 | 296 | 62 | 253.3 | 234 | 0.5 | 36.9 | 88.5 | 2.8 | 32 | 0.1 | 44.6 | 5 |  | 2.2 | 1.79 |  | 3.6 | 0.59 |  | 9 | 0.003 | 0.029 |  | 0.005 |  | 0.037 | 0.001 | [7 empty] | 160000000 |  |  |  | No calculado | 0.43407 | Mala | - |  | No calculado
2004-07-27 | Puente Guayaquil | E7 |  | 21.1 | 7.72 | 4.61 | 382 | 157 | 45 | 9.28 | Bajo |  | 30 | 21 | 254 | 48 | 233 | 206 | 0.8 | 70.4 | 85.3 | 1.6 | 29.5 | 0.1 | 40.4 | 14.4 |  | 1.08 | 0.72 |  | 3.43 | 0.559 |  | 9 | 0.003 | 0.01 |  | 0.005 |  | 0.215 | 0.001 | [7 empty] | 160000000 |  |  |  | No calculado | 0.48152 | Mala | - |  | No calculado
2004-07-27 | Aula Ambiental | E8 |  | 20.229 | 7.421 | 5.557 | 327.786 | 172 | 130 | 13.37 | Bajo |  | 10 | 80 | 333 | 74 | 253 | 259 | 2 | 54 | 119 | 3.89 | 25.9 | 0.1 | 55.2 | 1.9 |  | 2.19 | 1.68 |  | 3.31 | 0.24 |  | 10.1 | 0.003 | 0.028 |  | 0.005 |  | 0.068 | 0.001 | [7 empty] | 160000000 |  |  |  | No calculado | 0.43373 | Mala | - |  | No calculado
2004-07-27 | Puente Acevedo | E9 |  | 20.5 | 7.63 | 1.42 | 476.5 | 155.5 | 120 | 14.77 | Bajo |  | 30 | 146 | 442 | 110 | 296 | 332 | 5 | 53.9 | 209 | 4.06 | 37.4 | 0.1 | 44.6 | 3.9 |  | 2.22 | 1.89 |  | 1.61 | 0.025 |  | 14 | 0.003 | 0.014 |  | 0.102 |  | 0.057 | 0.001 | [7 empty] | 160000000 |  |  |  | No calculado | 0.3565 | Mala | - |  | No calculado
2004-07-27 | Puente Machado | E11 |  | 18.3 | 7.92 | 2.41 | 436 | 107 | 168 | 17.15 | Bajo |  | 40 | 390 | 457 | 99 | 67 | 358 | 20 | 92.1 | 170 | 8.1 | 38.5 | 0.46 | 35 | 0.5 |  | 2.05 | 1.41 |  | 1.84 | 0.029 |  | 15.7 | 0.003 | 0.015 |  | 0.005 |  | 0.021 | 0.001 | [7 empty] | 160000000 |  |  |  | No calculado | 0.2743 | Mala | - |  | No calculado
2004-07-27 | Ancón Norte | E12 |  | 18.2 | 8.11 | 3.15 | 416.5 | 172.5 | 109 | 32.18 | Bajo |  | 20 | 17 | 377 | 79 | 360 | 298 | 4 | 81.2 | 135 | 3.52 | 29.4 | 0.1 | 37.2 | 14.6 |  | 2.06 | 1.73 |  | 2.46 | 0.128 |  | 12 | 0.003 | 0.03 |  | 0.005 |  | 0.021 | 0.001 | [7 empty] | 1600000 |  |  |  | No calculado | 0.44396 | Mala | - |  | No calculado
2004-07-27 | Puente Girardota | E13 |  | 17.8 | 7.9 | 5.79 | 366 | 201 | 108 | 32.11 | Bajo |  | 20 | 120 | 352 | 45 | 232 | 307 | 1.8 | 55.5 | 88.5 | 3.55 | 28.8 | 0.1 | 32.6 | 4.6 |  | 1.14 | 0.8 |  | 2.26 | 0.1 |  | 4.8 | 0.003 | 0.011 |  | 0.104 |  | 0.018 | 0.001 | [7 empty] | 1600000 |  |  |  | No calculado | 0.4125 | Mala | - |  | No calculado
2004-07-27 | Parque de las Aguas | E14 |  | 22.4 | 7.4 | 1.65 | 467.5 | 161 | 230 | 34.48 | Bajo |  | 30 | 177 | 560 | 106 | 383 | 454 | 4 | 119 | 193 | 11.9 | 41.5 | 0.53 | 44.4 | 3.3 |  | 2.23 | 1.63 |  | 2.22 | 0.027 |  | 15.4 | 0.003 | 0.044 |  | 0.005 |  | 0.065 | 0.001 | [7 empty] | 160000000 |  |  |  | No calculado | 0.34621 | Mala | - |  | No calculado
2004-07-27 | Hatillo | E15 |  | 19.843 | 7.209 | 2.461 | 253.857 | 175 | 35.5 | 64.42 | Bajo |  | 20 | 63 | 234 | 39 | 171 | 195 | 0.4 | 16.3 | 53.2 | 0.393 | 24 | 0.26 | 33 | 1.9 |  | 1.07 | 0.73 |  | 2.69 | 0.053 |  | 5.3 | 0.003 | 0.005 |  | 0.005 |  | 0.008 | 0.001 | [7 empty] | 1600000 |  |  |  | No calculado | 0.42103 | Mala | - |  | No calculado
2004-07-27 | Papelsa | E16 |  | 19.8 | 8.95 | 5.9 | 208 | 113 | 46.2 | 68 | Bajo |  | 20 | 44 | 208 | 30 | 164 | 178 | 0.5 | 9.21 | 40.4 | 2.74 | 23.1 | 0.23 | 16.8 | 4.1 |  | 0.57 | 0.37 |  | 1.72 | 0.087 |  | 2.5 | 0.003 | 0.005 |  | 0.1 |  | 0.008 | 0.001 | [7 empty] | 1600000 |  |  |  | No calculado | 0.47286 | Mala | - |  | No calculado
2004-07-27 | Popalito | E17 |  | 19.6 | 7.62 | 6.45 | 208.5 | 185 | 71.4 | 66.95 | Bajo |  | 20 | 74 | 254 | 38 | 180 | 216 | 0.5 | 10.5 | 53.2 | 5.17 | 21.2 | 0.1 | 19 | 0.5 |  | 0.68 | 0.4 |  | 2.4 | 0.118 |  | 4.5 | 0.003 | 0.005 |  | 0.005 |  | 0.01 | 0.001 | [7 empty] | 1600000 |  |  |  | No calculado | 0.55931 | Regular | - |  | No calculado
2004-07-27 | EADE | E19 |  | 20.4 | 7.57 | 6.67 | 214 | 194 | 61.3 | 72.5 | Bajo |  | 20 | 190 | 360 | 49 | 170 | 311 | 1.5 | 17 | 40.4 | 2.81 | 25.9 | 0.1 | 18.6 | 4 |  | 0.56 | 0.38 |  | 2.27 | 0.256 |  | 1 | 0.003 | 0.005 |  | 0.005 |  | 0.021 | 0.001 | [7 empty] | 1600000 |  |  |  | No calculado | 0.46796 | Mala | - |  | No calculado
2004-07-27 | Puente Gabino | E20 |  | 20.7 | 7.67 | 6.34 | 324.5 | 189 | 143 | 126 | Bajo |  | 20 | 153 | 326 | 39 | 173 | 287 | 0.8 | 16.3 | 59.6 | 6.19 | 29.7 | 0.1 | 21.4 | 5 |  | 0.85 | 0.51 |  | 2.93 | 0.365 |  | 3.1 | 0.003 | 0.009 |  | 0.005 |  | 0.032 | 0.001 | [7 empty] | 1600000 |  |  |  | No calculado | 0.43526 | Mala | - |  | No calculado
2004-08-29 | San Miguel | E1 | #N/A | 15.3 | 7.12 | 7.04 | 21.9 | 128 | 15 | 0.32 | Bajo | #N/A | 2.5 | 10 | 31 | 9 | #N/A | 22 | 0.1 | 2 | 7.63 | 0.457 | 6.34 | 0.1 | 0.185 | 13.6 | #N/A | 0.001 | 0.001 | #N/A | 0.029 | 0.001 | #N/A | 0.046 | 0.003 | 0.005 | #N/A | 0.005 | #N/A | 0.008 | 0.001 | #N/A | #N/A | #N/A | #N/A | #N/A | #N/A | #N/A | 130000 | #N/A | #N/A | #N/A | No calculado | 0.78211 | Aceptable | - | #N/A | No calculado
2004-08-29 | Primavera | E2 | #N/A | 16.8 | 7.58 | 6.77 | 50.2 | 137 | 8.43 | 1.07 | Bajo | #N/A | 3.6 | 10 | 65 | 25 | #N/A | 40 | 0.1 | 2 | 5 | 0.407 | 7.14 | 0.1 | 2 | 1 | #N/A | 0.016 | 0.001 | #N/A | 0.043 | 0.002 | #N/A | 3.36 | 0.003 | 0.005 | #N/A | 0.005 | #N/A | 0.008 | 0.001 | #N/A | #N/A | #N/A | #N/A | #N/A | #N/A | #N/A | 1600000 | #N/A | #N/A | #N/A | No calculado | 0.76932 | Aceptable | - | #N/A | No calculado
2004-08-29 | Ancón Sur | E3 | #N/A | 16.3 | 7.99 | 7.54 | 108.3 | 124.5 | 23.6 | 3.78 | Bajo | #N/A | 4 | 35.6 | 135 | 50 | 99.4 | 85 | 0.1 | 2.67 | 19.08 | 1.648 | 11.3 | 0.1 | 9 | 17.6 | #N/A | 0.223 | 0.089 | #N/A | 0.092 | 0.111 | #N/A | 0.046 | 0.003 | 0.005 | #N/A | 0.005 | #N/A | 0.036 | 0.001 | #N/A | #N/A | #N/A | #N/A | #N/A | #N/A | #N/A | 350000 | #N/A | #N/A | #N/A | No calculado | 0.73638 | Aceptable | - | #N/A | No calculado
2004-08-29 | Antes de San Fernando | E5 | #N/A | 21.867 | 7.49 | 6.433 | 156.017 | 150.5 | 23 | 6.73 | Bajo | #N/A | 18.5 | 42.7 | 162 | 54 | 119.3 | 108 | 0.5 | 11.97 | 41.98 | 1.583 | 15.6 | 0.1 | 16 | 12 | #N/A | 0.658 | 0.233 | #N/A | 0.088 | 0.103 | #N/A | 6.72 | 0.003 | 0.005 | #N/A | 0.005 | #N/A | 0.086 | 0.001 | #N/A | #N/A | #N/A | #N/A | #N/A | #N/A | #N/A | 1600000 | #N/A | #N/A | #N/A | No calculado | 0.66142 | Regular | - | #N/A | No calculado
2004-08-29 | Después de San Fernando | E6 | #N/A | 21.7 | 7.6 | 6.21 | 282.233 | 183.5 | 31.1 | 5.86 | Bajo | #N/A | 8.4 | 38 | 223 | 64 | 185 | 159 | 2 | 20.5 | 45.8 | 1.161 | 23.1 | 0.1 | 38 | 23.2 | #N/A | 0.735 | 0.122 | #N/A | 0.19 | 1.19 | #N/A | 7.84 | 0.003 | 0.005 | #N/A | 0.005 | #N/A | 0.008 | 0.001 | #N/A | #N/A | #N/A | #N/A | #N/A | #N/A | #N/A | 350000 | #N/A | #N/A | #N/A | No calculado | 0.57026 | Regular | - | #N/A | No calculado
2004-08-29 | Puente Guayaquil | E7 | #N/A | 21.45 | 7.74 | 4.02 | 273 | 166 | 34.7 | 6.87 | Bajo | #N/A | 7.7 | 43 | 221 | 69 | 178 | 152 | 0.8 | 12.38 | 56.7 | 1.542 | 18.3 | 0.1 | 31 | 14.8 | #N/A | 0.696 | 0.14 | #N/A | 0.18 | 1.12 | #N/A | 7.84 | 0.003 | 0.005 | #N/A | 0.005 | #N/A | 0.008 | 0.001 | #N/A | #N/A | #N/A | #N/A | #N/A | #N/A | #N/A | 1600000 | #N/A | #N/A | #N/A | No calculado | 0.525 | Regular | - | #N/A | No calculado
2004-08-29 | Aula Ambiental | E8 | #N/A | 21.65 | 7.68 | 3.53 | 328.5 | 183.5 | 149 | 11.12 | Bajo | #N/A | 10.3 | 197.6 | 356 | 46 | 158.4 | 310 | 3 | 38.53 | 140 | 6.949 | 26.1 | 0.1 | 36 | 43.2 | #N/A | 1.619 | 0.441 | #N/A | 0.092 | 0.019 | #N/A | 14.6 | 0.003 | 0.005 | #N/A | 0.005 | #N/A | 0.064 | 0.001 | #N/A | #N/A | #N/A | #N/A | #N/A | #N/A | #N/A | 1600000 | #N/A | #N/A | #N/A | No calculado | 0.37154 | Mala | - | #N/A | No calculado
2004-08-29 | Puente Acevedo | E9 | #N/A | 20.9 | 7.62 | 0.87 | 396.5 | 165 | 145 | 14.71 | Bajo | #N/A | 12.3 | 195.1 | 405 | 139 | 209.9 | 266 | 4.5 | 56 | 190 | 6.09 | 31.4 | 0.1 | 38 | 17.2 | #N/A | 2.86 | 0.636 | #N/A | 0.25 | 0.01 | #N/A | 7.84 | 0.003 | 0.005 | #N/A | 0.005 | #N/A | 0.086 | 0.001 | #N/A | #N/A | #N/A | #N/A | #N/A | #N/A | #N/A | 1600000 | #N/A | #N/A | #N/A | No calculado | 0.28721 | Mala | - | #N/A | No calculado
2004-08-29 | Puente Machado | E11 | #N/A | 20.3 | 7.99 | 2.37 | 364 | 156.5 | 200 | 15.89 | Bajo | #N/A | 12.1 | 143.4 | 447 | 118 | 303.6 | 329 | 4 | 31 | 336.7 | 6.921 | 26.1 | 0.1 | 36 | 14.8 | #N/A | 1.6 | 0.36 | #N/A | 0.15 | 0.013 | #N/A | 30.2 | 0.003 | 0.005 | #N/A | 0.005 | #N/A | 0.069 | 0.001 | #N/A | #N/A | #N/A | #N/A | #N/A | #N/A | #N/A | 350000 | #N/A | #N/A | #N/A | No calculado | 0.45209 | Mala | - | #N/A | No calculado
2004-08-29 | Ancón Norte | E12 | #N/A | 19.9 | 7.77 | 2.43 | 371 | 174.5 | 169 | 18.76 | Bajo | #N/A | 11.4 | 222.8 | 400 | 154 | 177.2 | 246 | 3.5 | 54.6 | 153.3 | 5.025 | 27.1 | 0.1 | 42 | 13.2 | #N/A | 1.66 | 0.262 | #N/A | 0.14 | 0.107 | #N/A | 13.4 | 0.003 | 0.005 | #N/A | 0.005 | #N/A | 0.067 | 0.001 | #N/A | #N/A | #N/A | #N/A | #N/A | #N/A | #N/A | 350000 | #N/A | #N/A | #N/A | No calculado | 0.33587 | Mala | - | #N/A | No calculado
2004-08-29 | Puente Girardota | E13 | #N/A | 19.7 | 7.78 | 3.69 | 378.5 | 202.5 | 85.9 | 18.81 | Bajo | #N/A | 22.7 | 112.2 | 323 | 90 | 210.8 | 233 | 1.5 | 48.7 | 96.7 | 3.098 | 29.2 | 0.1 | 45 | 18.4 | #N/A | 0.67 | 0.324 | #N/A | 0.16 | 0.465 | #N/A | 8.96 | 0.003 | 0.005 | #N/A | 0.005 | #N/A | 0.062 | 0.001 | #N/A | #N/A | #N/A | #N/A | #N/A | #N/A | #N/A | 350000 | #N/A | #N/A | #N/A | No calculado | 0.45801 | Mala | - | #N/A | No calculado
2004-08-29 | Parque de las Aguas | E14 | #N/A | 23.25 | 7.11 | 1.15 | 357 | 179 | 197 | 20.2 | Bajo | #N/A | 10.7 | 200.1 | 563 | 152 | 362.9 | 411 | 5 | 60 | 300 | 0.676 | 41.9 | 0.1 | 54 | 41.2 | #N/A | 1.92 | 0.279 | #N/A | 0.24 | 0.042 | #N/A | 15.7 | 0.003 | 0.005 | #N/A | 0.005 | #N/A | 7.725 | 0.001 | #N/A | #N/A | #N/A | #N/A | #N/A | #N/A | #N/A | 280000 | #N/A | #N/A | #N/A | No calculado | 0.325 | Mala | - | #N/A | No calculado
2004-08-29 | Hatillo | E15 | #N/A | 23.15 | 7.05 | 1.61 | 312 | 143.5 | 102 | 27 | Bajo | #N/A | 9 | 172 | 395 | 87 | 223 | 308 | 2.5 | 63.2 | 100 | 5.713 | 33.6 | 0.1 | 46 | 18 | #N/A | 1.3 | 0.228 | #N/A | 0.2 | 0.452 | #N/A | 5.6 | 0.003 | 0.005 | #N/A | 0.005 | #N/A | 0.066 | 0.001 | #N/A | #N/A | #N/A | #N/A | #N/A | #N/A | #N/A | 280000 | #N/A | #N/A | #N/A | No calculado | 0.31443 | Mala | - | #N/A | No calculado
2004-08-29 | Papelsa | E16 | #N/A | 22.75 | 7.21 | 4.53 | 331 | 167.15 | 36.7 | 22 | Bajo | #N/A | 10.2 | 131.5 | 387 | 81 | 255.5 | 306 | 1.5 | 12.8 | 156.7 | 2.055 | 43.2 | 0.1 | 58 | 25.2 | #N/A | 1.11 | 0.264 | #N/A | 0.19 | 0.487 | #N/A | 6.72 | 0.003 | 0.005 | #N/A | 0.005 | #N/A | 0.058 | 0.001 | #N/A | #N/A | #N/A | #N/A | #N/A | #N/A | #N/A | 350000 | #N/A | #N/A | #N/A | No calculado | 0.42643 | Mala | - | #N/A | No calculado
2004-08-29 | Popalito | E17 | #N/A | 22.05 | 7.12 | 3.32 | 297.5 | 156.9 | 129 | 22.45 | Bajo | #N/A | 9.7 | 189.6 | 439 | 97 | 249.4 | 342 | 3 | 15.8 | 120 | 1.38 | 43.2 | 0.1 | 43 | 13.6 | #N/A | 1.16 | 0.353 | #N/A | 0.16 | 0.185 | #N/A | 10.1 | 0.003 | 0.005 | #N/A | 0.005 | #N/A | 0.055 | 0.001 | #N/A | #N/A | #N/A | #N/A | #N/A | #N/A | #N/A | 350000 | #N/A | #N/A | #N/A | No calculado | 0.37207 | Mala | - | #N/A | No calculado
2004-08-29 | EADE | E19 | #N/A | 21.7 | 7.12 | 3.39 | 216 | 162.3 | 80.6 | 24.6 | Bajo | #N/A | 9.9 | 220.7 | 373 | 85 | 152.3 | 288 | 3 | 33.1 | 260 | 5.08 | 26.1 | 0.1 | 30 | 13.6 | #N/A | 1.05 | 0.353 | #N/A | 0.24 | 0.796 | #N/A | 4.48 | 0.003 | 0.005 | #N/A | 0.005 | #N/A | 0.075 | 0.001 | #N/A | #N/A | #N/A | #N/A | #N/A | #N/A | #N/A | 1600000 | #N/A | #N/A | #N/A | No calculado | 0.36763 | Mala | - | #N/A | No calculado
2004-08-29 | Puente Gabino | E20 | #N/A | 20.05 | 7.14 | 3.62 | 132.5 | 188 | 171 | 73.1 | Bajo | #N/A | 10.8 | 204.7 | 297 | 100 | 92.3 | 197 | 1.5 | 52.35 | 190 | 3.379 | 15.6 | 0.1 | 18 | 14.8 | #N/A | 0.821 | 0.149 | #N/A | 0.13 | 0.604 | #N/A | 2.14 | 0.003 | 0.005 | #N/A | 0.005 | #N/A | 0.063 | 0.001 | #N/A | #N/A | #N/A | #N/A | #N/A | #N/A | #N/A | 1600000 | #N/A | #N/A | #N/A | No calculado | 0.43831 | Mala | - | #N/A | No calculado
2004-08-18 | San Miguel | E1 |  | 15 | 6.87 | 8.37 | 27.8 | 176 | 2.44 | 0.46 | Medio |  | 22.4 | 2 | 38 | 2 | 36 | 36 |  | 1.52 | 8.3 | 0.199 | 3.21 | 0.1 | 6.2 | 1.09 |  | 0.057 | 0.025 |  | 0.482 | 0.005 |  | 0.56 | 0.002 | 0.013 |  | 0.005 |  | 0.005 | 0.012 | [7 empty] | 3300 |  |  |  | No calculado | 0.82765 | Aceptable | - |  | No calculado
2004-08-18 | Primavera | E2 |  | 17.1 | 7.145 | 6.15 | 51.2 | 170.5 | 9.13 | 1.55 | Medio |  | 22.4 | 6.8 | 64 | 22 | 57.2 | 42 | 0.25 | 1.47 | 11.5 | 64 | 5.6 | 0.1 | 22 | 0.6 |  | 0.073 | 0.038 |  | 0.775 | 3.43 |  | 0.56 | 0.002 | 0.013 |  | 0.005 |  | 0.005 | 0.012 | [7 empty] | 16000000 |  |  |  | No calculado | 0.7943 | Aceptable | - |  | No calculado
2004-08-18 | Ancón Sur | E3 |  | 19.264 | 7.709 | 5.497 | 142.043 | 156 | 25.8 | 3.88 | Medio |  | 22.4 | 44 | 138 | 38 | 94 | 100 | 0.3 | 10.6 | 33.9 | 1.43 | 9.65 | 0.1 | 18 | 3.76 |  | 0.423 | 0.272 |  | 0.768 | 0.079 |  | 2.24 | 0.002 | 0.013 |  | 0.005 |  | 0.057 | 0.012 | [7 empty] | 1600000 |  |  |  | No calculado | 0.64688 | Regular | - |  | No calculado
2004-08-18 | Antes de San Fernando | E5 |  | 20.612 | 7.334 | 4.41 | 327.343 | 147.5 | 267 | 7.35 | Medio |  | 82.7 | 183 | 648 | 268 | 465 | 380 | 8 | 78.5 | 436 | 13.5 | 33.4 | 0.1 | 29.2 | 1.32 |  | 1.93 | 1.52 |  | 0.839 | 0.008 |  | 39.8 | 0.002 | 0.156 |  | 0.005 |  | 0.126 | 0.153 | [7 empty] | 16000000 |  |  |  | No calculado | 0.36028 | Mala | - |  | No calculado
2004-08-18 | Después de San Fernando | E6 |  | 21.39 | 7.599 | 2.889 | 350.362 | 105 | 67.8 | 7.49 | Medio |  | 51.7 | 98 | 326 | 80 | 228 | 246 | 2 | 74.4 | 167 | 2.29 | 28.1 | 0.1 | 50.8 | 0.65 |  | 0.775 | 0.472 |  | 0.857 | 0.287 |  | 11.8 | 0.002 | 0.013 |  | 0.109 |  | 0.097 | 0.027 | [7 empty] | 1600000 |  |  |  | No calculado | 0.48618 | Mala | - |  | No calculado
2004-08-18 | Puente Guayaquil | E7 |  | 22.9 | 7.79 | 5.37 | 231.5 | 164.5 | 52.1 | 8.26 | Medio |  | 33.9 | 80 | 248 | 60 | 168 | 188 | 2 | 28.4 | 145 | 2.05 | 28.5 | 0.1 | 37 | 1.04 |  | 0.781 | 0.227 |  | 0.661 | 0.193 |  | 8.4 | 0.002 | 0.013 |  | 0.005 |  | 0.006 | 0.012 | [7 empty] | 160000 |  |  |  | No calculado | 0.54436 | Regular | - |  | No calculado
2004-08-18 | Aula Ambiental | E8 |  | 22.6 | 7.8 | 5.16 | 239.5 | 192 | 117 | 19.22 | Medio |  | 36.7 | 160 | 368 | 88 | 208 | 280 | 1.7 | 46.7 | 161 | 5.84 | 29.6 | 0.1 | 36.2 | 2.53 |  | 1.29 | 0.536 |  | 0.232 | 0.039 |  | 10.6 | 0.002 | 0.016 |  | 0.005 |  | 0.032 | 0.049 | [7 empty] | 1600000 |  |  |  | No calculado | 0.44991 | Mala | - |  | No calculado
2004-08-18 | Puente Acevedo | E9 |  | 22.4 | 7.685 | 3.57 | 282 | 166 | 133.1 | 22.39 | Medio |  | 63.9 | 128 | 442 | 144 | 314 | 298 | 2 | 103 | 274 | 5.33 | 39.2 | 0.1 | 44.4 | 2.25 |  | 1.33 | 0.423 |  | 0.25 | 0.005 |  | 15.1 | 0.002 | 0.013 |  | 0.005 |  | 0.193 | 0.033 | [7 empty] | 1600000000 |  |  |  | No calculado | 0.45131 | Mala | - |  | No calculado
2004-08-18 | Puente Machado | E11 |  | 19.6 | 8 | 5.41 | 213 | 176 | 191 | 31.33 | Medio |  | 33.9 | 360 | 614 | 146 | 254 | 468 | 3.5 | 59.6 | 280 | 12.7 | 17.4 | 0.1 | 29.8 | 0.81 |  | 0.982 | 0.547 |  | 0.411 | 0.095 |  | 12.9 | 0.002 | 0.013 |  | 0.005 |  | 0.068 | 0.061 | [7 empty] | 1600000 |  |  |  | No calculado | 0.42044 | Mala | - |  | No calculado
2004-08-18 | Ancón Norte | E12 |  | 19.1 | 7.635 | 4.71 | 160 | 150 | 218 | 36.75 | Medio |  | 33.9 | 488 | 606 | 90 | 118 | 516 | 4 |  | 167 | 13.7 | 17.4 | 0.1 | 23.8 | 1.54 |  | 0.423 | 0.215 |  | 0.804 | 0.026 |  | 6.72 | 0.002 | 0.013 |  | 0.03 |  | 0.153 | 0.045 | [7 empty] | 160000000 |  |  |  | No calculado | 0.4798 | Mala | - |  | No calculado
2004-08-18 | Puente Girardota | E13 |  | 19.1 | 7.7 | 7.15 | 146.8 | 199.5 | 279 | 44.13 | Medio |  | 57.8 | 782 | 856 | 146 | 74 | 710 | 6 | 32.7 | 151 | 14.2 | 16.5 | 0.1 | 19.6 | 3.61 |  | 0.359 | 0.228 |  | 0.839 | 0.02 |  | 5.04 | 0.002 | 0.013 |  | 0.005 |  | 0.108 | 0.04 | [7 empty] | 1600000000 |  |  |  | No calculado | 0.49975 | Mala | - |  | No calculado
2004-08-18 | Parque de las Aguas | E14 |  | 24.1 | 7.17 | 1.08 | 278 | 102.05 | 181 | 47.39 | Medio |  | 45.7 | 372 | 548 | 116 | 176 | 432 | 3.5 | 54.8 | 122 | 14.1 | 22.7 | 0.1 | 48.2 | 5.71 |  | 0.807 | 0.455 |  | 1.63 | 0.036 |  | 11.2 | 0.002 | 0.013 |  | 0.005 |  | 0.229 | 0.018 | [7 empty] | 1600000000 |  |  |  | No calculado | 0.2951 | Mala | - |  | No calculado
2004-08-18 | Hatillo | E15 |  | 20.543 | 6.984 | 3.207 | 272.357 |  | 175.6 | 77.2 | Medio |  | 33.9 | 300 | 468 | 90 | 168 | 378 | 3 | 29.8 | 190 | 11.1 | 23.6 | 0.2 | 32.6 | 0.97 |  | 0.542 | 0.226 |  | 0.625 | 0.028 |  | 8.4 | 0.002 | 0.013 |  | 0.029 |  | 0.24 | 0.089 | [7 empty] | 17000000 |  |  |  | No calculado | 0.38722 | Mala | - |  | No calculado
2004-08-18 | Papelsa | E16 |  | 21.2 | 7.2 | 3.6 | 126.1 | 132.5 | 172 | 98.7 | Medio |  | 28.1 | 342 | 440 | 82 | 98 | 358 | 3.5 | 48.2 | 151 | 11.8 | 13.3 | 0.1 | 24.8 | 1.86 |  | 0.15 | 0.091 |  | 0.643 | 0.031 |  | 3.36 | 0.002 | 0.016 |  | 0.005 |  | 0.283 | 0.08 | [7 empty] | 210000 |  |  |  | No calculado | 0.37466 | Mala | - |  | No calculado
2004-08-18 | Popalito | E17 |  | 21.2 | 7.2 | 3.7 | 125.9 | 132.9 | 277 | 124 | Medio |  | 51.7 | 610 | 758 | 128 | 148 | 630 | 5.5 | 32.4 | 261 | 14.3 | 15 | 0.16 | 18.2 | 3 |  | 0.307 | 0.081 |  | 0.982 | 0.026 |  | 5.04 | 0.002 | 0.013 |  | 0.005 |  | 0.403 | 0.07 | [7 empty] | 1600000 |  |  |  | No calculado | 0.4872 | Mala | - |  | No calculado
2004-08-18 | EADE | E19 |  | 22.1 | 7 | 3 | 177.9 | 137.9 | 519 | 197.5 | Medio |  | 109 | 1820 | 1942 | 310 | 122 | 1632 | 14 | 85.2 | 627 | 14.1 | 19.5 | 0.32 | 22.6 | 21.9 |  | 0.551 | 0.17 |  | 0.572 | 0.009 |  | 16.8 | 0.002 | 0.013 |  | 0.005 |  | 0.855 | 0.07 | [7 empty] | 17000000 |  |  |  | No calculado | 0.32864 | Mala | - |  | No calculado
2004-08-18 | Puente Gabino | E20 |  | 21.1 | 7.1 | 3.2 | 190 | 281 | 592 | 253 | Medio |  | 188 | 2055 | 3246 | 562 | 1191 | 2684 | 20 | 113 | 757 | 13.2 | 16.9 | 0.4 | 23.4 | 12.1 |  | 1.27 | 0.281 |  | 0.464 | 0.004 |  | 31.9 | 0.002 | 0.177 |  | 0.005 |  | 2.4 | 0.105 | [7 empty] | 2600000000 |  |  |  | No calculado | 0.32221 | Mala | - |  | No calculado
2004-09-08 | San Miguel | E1 |  | 14.75 | 6.92 | 7.78 | 18.6 | 142.5 | 1.8 | 0.36 | Bajo |  | 1 | 10 | 110 | 33 | 100 | 77 | 0.1 | 2 | 8.13 | 0.063 | 3.75 | 0.1 | 4.8 | 0.5 |  | 0.06 | 0.009 |  | 0.357 | 0.005 |  | 2.24 | 0.003 | 0.005 |  | 0.005 |  | 0.008 | 0.001 | [7 empty] | 400 |  |  |  | No calculado | 0.78834 | Aceptable | - |  | No calculado
2004-09-08 | Primavera | E2 |  | 15.5 | 7.18 | 6.35 | 44.2 | 161 | 3.5 | 1.2 | Bajo |  | 2 | 15.4 | 100 | 25 | 84.6 | 75 | 0.1 | 2 | 5 | 0.511 | 4.61 | 0.1 | 6.2 | 8.7 |  | 0.021 | 0.015 |  | 0.304 | 0.004 |  | 1.12 | 0.003 | 0.005 |  | 0.005 |  | 0.008 | 0.001 | [7 empty] | 160000 |  |  |  | No calculado | 0.75899 | Aceptable | - |  | No calculado
2004-09-08 | Ancón Sur | E3 |  | 17.05 | 7.66 | 6.63 | 95.2 | 154 | 28.5 | 3.04 | Bajo |  | 4 | 56.7 | 158 | 36 | 101.3 | 122 | 0.1 | 6.91 | 44.72 | 1.999 | 12.4 | 0.1 | 14.2 | 1 |  | 0.421 | 0.262 |  | 0.589 | 0.006 |  | 2.24 | 0.003 | 0.005 |  | 0.005 |  | 0.008 | 0.001 | [7 empty] | 160000 |  |  |  | No calculado | 0.64306 | Regular | - |  | No calculado
2004-09-08 | Antes de San Fernando | E5 |  | 19.133 | 7.463 | 5.89 | 135.733 | 160.5 | 34.61 | 4.77 | Bajo |  | 11 | 59.5 | 340 | 94 | 280.5 | 246 | 0.8 | 12.61 | 43.3 | 2.851 | 27 | 0.1 | 71 | 0.5 |  | 0.733 | 0.405 |  | 1.2 | 0.041 |  | 5.6 | 0.003 | 0.005 |  | 0.005 |  | 0.053 | 0.001 | [7 empty] | 1600000 |  |  |  | No calculado | 0.60765 | Regular | - |  | No calculado
2004-09-08 | Después de San Fernando | E6 |  | 20.733 | 7.413 | 5.317 | 422 | 164 | 58.3 | 5.51 | Bajo |  | 6 | 113.8 | 279 | 110 | 165.2 | 169 | 1.3 | 36.81 | 93.3 | 2.538 | 12.2 | 0.1 | 16.4 | 0.5 |  | 0.76 | 0.35 |  | 0.804 | 0.052 |  | 14.6 | 0.003 | 0.005 |  | 0.005 |  | 0.064 | 0.001 | [7 empty] | 1600000 |  |  |  | No calculado | 0.52347 | Regular | - |  | No calculado
2004-09-08 | Puente Guayaquil | E7 |  | 20 | 7.66 | 4.59 | 367.5 | 127 | 54 | 7.67 | Bajo |  | 8 | 87.6 | 327 | 85 | 239.4 | 242 | 1.3 | 14.55 | 43.3 | 1.857 | 24.4 | 0.1 | 56 | 0.5 |  | 0.723 | 0.424 |  | 0.857 | 0.28 |  | 14.6 | 0.003 | 0.005 |  | 0.005 |  | 0.077 | 0.001 | [7 empty] | 16000000 |  |  |  | No calculado | 0.43424 | Mala | - |  | No calculado
2004-09-08 | Aula Ambiental | E8 |  | 19.85 | 7.93 | 4.35 | 358.5 | 129 | 173 | 9.68 | Bajo |  | 9 | 303.2 | 571 | 133 | 267.8 | 438 | 2.5 | 42.33 | 156.7 | 6.051 | 26.4 | 0.1 | 50.6 | 0.5 |  | 0.971 | 0.91 |  | 0.643 | 0.131 |  | 13.4 | 0.003 | 0.005 |  | 0.136 |  | 0.076 | 0.001 | [7 empty] | 1600000 |  |  |  | No calculado | 0.37311 | Mala | - |  | No calculado
2004-09-08 | Puente Acevedo | E9 |  | 19.9 | 7.45 | 1.16 | 434 | 117.5 | 116 | 13.73 | Bajo |  | 24 | 153.3 | 474 | 163 | 320.7 | 311 | 2 | 55.93 | 316.7 | 3.075 | 47.6 | 0.18 | 54.4 | 5.6 |  | 2.55 | 1.67 |  | 0.179 | 0.011 |  | 16.8 | 0.003 | 0.005 |  | 0.139 |  | 0.087 | 0.001 | [7 empty] | 16000000 |  |  |  | No calculado | 0.34761 | Mala | - |  | No calculado
2004-09-08 | Puente Machado | E11 |  | 18.85 | 7.65 | 1.87 | 389 | 117.5 | 209 | 16.35 | Bajo |  | 24 | 376.4 | 690 | 171 | 313.6 | 519 | 2.5 | 49.93 | 296.7 | 1.523 | 31.5 | 0.38 | 48 | 4.6 |  | 1.31 | 1.13 |  | 0.107 | 0.003 |  | 7.84 | 0.003 | 0.005 |  | 0.136 |  | 0.065 | 0.001 | [7 empty] | 16000000 |  |  |  | No calculado | 0.26492 | Mala | - |  | No calculado
2004-09-08 | Ancón Norte | E12 |  | 18.45 | 7.7 | 2.27 | 310 | 128 | 74 | 19.53 | Bajo |  | 12 | 113.7 | 331 | 91 | 217.3 | 240 | 1 | 19.03 | 200 | 1.515 | 23.4 | 0.1 | 41.8 | 8.6 |  | 0.723 | 0.349 |  | 0.429 | 0.023 |  | 6.72 | 0.003 | 0.005 |  | 0.129 |  | 0.059 | 0.001 | [7 empty] | 1600000 |  |  |  | No calculado | 0.3873 | Mala | - |  | No calculado
2004-09-08 | Puente Girardota | E13 |  | 18.5 | 7.66 | 3.57 | 355.5 | 120 | 106 | 20.71 | Bajo |  | 11 | 192.6 | 443 | 106 | 250.4 | 337 | 1 | 23.46 | 146.7 | 2.232 | 23.8 | 0.1 | 52.4 | 2.6 |  | 0.58 | 0.32 |  | 0.304 | 0.007 |  | 12.3 | 0.003 | 0.005 |  | 0.133 |  | 0.008 | 0.001 | [7 empty] | 1600000 |  |  |  | No calculado | 0.33669 | Mala | - |  | No calculado
2004-09-08 | Parque de las Aguas | E14 |  | 18.7 | 7.45 | 1.64 | 446 | 140 | 85 | 22.24 | Bajo |  | 12 | 125.1 | 419 | 965 | 293.9 | 546 | 0.7 | 21.24 | 133.3 | 2.285 | 21.1 | 0.14 | 64.2 | 14.1 |  | 0.809 | 0.511 |  | 0.536 | 0.006 |  | 10.1 | 0.003 | 0.005 |  | 0.131 |  | 0.008 | 0.001 | [7 empty] | 1600000 |  |  |  | No calculado | 0.41272 | Mala | - |  | No calculado
2004-09-08 | Hatillo | E15 |  | 20.5 | 7.05 | 2.81 | 199.5 | 108 | 63 | 58.9 | Bajo |  | 10 | 105.7 | 259 | 60 | 153.3 | 199 | 1 | 2 | 193.3 | 2.47 | 20.1 | 0.1 | 34 | 0.7 |  | 0.24 | 0.224 |  | 0.643 | 0.006 |  | 4.48 | 0.003 | 0.005 |  | 0.005 |  | 0.065 | 0.001 | [7 empty] | 1600000 |  |  |  | No calculado | 0.53699 | Regular | - |  | No calculado
2004-09-08 | Papelsa | E16 |  | 20.7 | 7.34 | 5.53 | 201.5 | 156 | 74 | 47.6 | Bajo |  | 8 | 121.8 | 279 | 50 | 157.2 | 229 | 0.8 | 2 | 76.7 | 2.851 | 24.4 | 0.1 | 33 | 13.6 |  | 0.658 | 0.237 |  | 0.286 | 0.012 |  | 4.48 | 0.003 | 0.005 |  | 0.005 |  | 0.071 | 0.001 | [7 empty] | 1600000 |  |  |  | No calculado | 0.52548 | Regular | - |  | No calculado
2004-09-08 | Popalito | E17 |  | 20.2 | 7.41 | 6.2 | 231.5 | 153.5 | 132 | 48.3 | Bajo |  | 8 | 167.1 | 355 | 32 | 187.9 | 323 | 1.3 | 12.09 | 46.7 | 5.298 | 23.6 | 0.1 | 38.4 | 2.6 |  | 0.35 | 0.23 |  | 0.768 | 0.04 |  | 5.6 | 0.003 | 0.005 |  | 0.14 |  | 0.082 | 0.001 | [7 empty] | 540000 |  |  |  | No calculado | 0.56706 | Regular | - |  | No calculado
2004-09-08 | Pradera | E18 |  | 20.3 | 7.75 | 6.96 | 215.5 | 133 | 181 | 47.1 | Bajo |  | 8 | 251.9 | 395 | 64 | 143.1 | 331 | 1.8 | 14.96 | 66.7 | 4.678 | 23.4 | 0.1 | 36.2 | 3.3 |  | 0.286 | 0.249 |  | 0.661 | 0.078 |  | 5.6 | 0.003 | 0.005 |  | 0.143 |  | 0.094 | 0.001 | [7 empty] | 16000000 |  |  |  | No calculado | 0.55094 | Regular | - |  | No calculado
2004-09-08 | EADE | E19 |  | 20.95 | 7.33 | 5.66 | 207 | 140 | 178 | 46.3 | Bajo |  | 7 | 217.4 | 386 | 125 | 168.6 | 261 | 2 | 9.33 | 166.7 | 4.882 | 19.1 | 0.1 | 37.2 | 11.1 |  | 0.388 | 0.199 |  | 0.607 | 0.08 |  | 3.36 | 0.003 | 0.005 |  | 0.138 |  | 0.099 | 0.001 | [7 empty] | 1700000 |  |  |  | No calculado | 0.45257 | Mala | - |  | No calculado
2004-09-08 | Puente Gabino | E20 |  | 20.5 | 6.92 | 5.82 | 137 | 160 | 126 | 85.05 | Bajo |  | 6 | 161.1 | 273 | 112 | 111.9 | 161 | 1.2 | 12.78 | 120 | 6.333 | 14.8 | 0.1 | 21 | 8.1 |  | 0.518 | 0.094 |  | 0.714 | 0.076 |  | 3.36 | 0.003 | 0.005 |  | 0.128 |  | 0.126 | 0.001 | [7 empty] | 2200000 |  |  |  | No calculado | 0.5278 | Regular | - |  | No calculado
2006-07-24 | San Miguel | E1 |  | 15.858 | 6.671 | 7.975 | 22.946 |  | 1.65 | 0.46 | Medio |  | 15 | 10 | 39 | 10 |  | 29 | 10 | 10 | 9.9 | 0.089 | 9.3 | 2.6 | 0.3 | 5 |  | 0.016 | 0.2 |  | 0.089 | 0.02 |  | 0.504 | 0.003 | 0.006 |  | 0.07 |  | 0.016 | 0.001 |  | 18.64 | 0.005 | 0.046 | 2.86 |  |  | 200000 |  |  |  | No calculado | 0.78 | Aceptable | - |  | No calculado
2006-07-24 | Primavera | E2 |  | 15.63 | 7.17 | 8.1 | 60.47 |  |  |  | Medio |  |  | 9 | [5 empty] | 10 | 9.9 | [6 empty] | 0.052 | [5 empty] | 0.896 | [18 empty] | No calculado | 0.9 | Aceptable | - |  | No calculado
2006-07-24 | Ancón Sur | E3 |  | 19.118 | 6.606 | 5.91 | 129.705 |  | 37.6 | 4.1 | Medio |  | 125 | 56 | 148 | 41 | 92 | 107 | 41 | 10 | 9.9 | 1.751 | 11.43 | 1.6 | 9.1 | 5.05 |  | 0.361 | 0.26 |  | 0.446 | 0.75 |  | 2.74 | 0.003 | 0.006 |  | 0.07 |  | 0.016 | 0.017 |  | 25.19 | 0.005 | 0.105 | 11.54 |  |  | 350000000 |  |  |  | No calculado | 0.7 | Regular | - |  | No calculado
2006-07-24 | Antes de San Fernando | E5 |  | 22.03 | 7.46 | 5.35 | 195.63 |  |  | 7.3 | Medio |  |  | 170 | [5 empty] | 28.9 | 87.7 | [6 empty] | 1.397 | [5 empty] | 7.17 | [18 empty] | No calculado | 0.48 | Mala | - |  | No calculado
2006-07-24 | Después de San Fernando | E6 |  | 21.966 | 7.564 | 5.597 | 422.485 |  |  |  | Medio |  |  | 174 | [5 empty] | 35 | 52 | [6 empty] | 1.521 | [5 empty] | 16.7 | [18 empty] | No calculado | 0.49 | Mala | - |  | No calculado
2006-07-24 | Puente Guayaquil | E7 |  | 24.47 | 7.53 | 3.3 | 442.67 |  |  |  | Medio |  |  | 136 | [5 empty] | 41.6 | 108 | [6 empty] | 0.874 | [5 empty] | 14.2 | [18 empty] | No calculado | 0.48 | Mala | - |  | No calculado
2006-07-24 | Aula Ambiental | E8 |  | 21.504 | 7.508 | 4.902 | 312.04 |  | 290 | 12.87 | Medio |  | 930 | 182 | 388 | 95 | 206 | 293 | 95 | 23.8 | 57.3 | 5.484 | 28.7 | 0.6 | 31.9 | 12.6 |  | 2.103 | 0.97 |  | 0.571 | 0.134 |  | 11.7 | 0.003 | 0.016 |  | 0.07 |  | 0.017 | 0.008 |  | 18.73 | 0.005 | 0.05 | 1.107 |  |  | 1600000000 |  |  |  | No calculado | 0.43 | Mala | - |  | No calculado
2006-07-24 | Puente Acevedo | E9 |  | 20 | 7.5 | 1.55 | 409.67 |  |  | 13.61 | Medio |  |  | 69 | [5 empty] | 49.9 | 70.7 | [6 empty] | 2.276 | [5 empty] | 16.4 | [18 empty] | No calculado | 0.42 | Mala | - |  | No calculado
2006-07-24 | Puente Machado | E11 |  | 21 | 7.46 |  | 456.33 |  |  | 17.03 | Medio |  |  | 204 | [5 empty] | 131.3 | 205.7 | [6 empty] | 2.179 | [5 empty] | 20.7 | [18 empty] | No calculado | 0.3 | Mala | - |  | No calculado
2006-07-24 | Ancón Norte | E12 |  | 21.946 | 7.591 | 0.979 | 472.08 |  | 181 | 20.84 | Medio |  | 541 | 292 | 572 | 149 | 280 | 423 | 149 | 58.7 | 121.4 | 8.704 | 38.6 | 2.8 | 46.9 | 7.6 |  | 1.828 | 1.21 |  | 0.232 | 0.067 |  | 14.5 | 0.003 | 0.029 |  | 0.07 |  | 0.05 | 0.009 |  | 21.56 | 0.005 | 0.225 | 7.436 |  |  | 1600000000 |  |  |  | No calculado | 0.27 | Mala | - |  | No calculado
2006-07-24 | Puente Girardota | E13 |  | 23 | 7.48 | 3.6 | 396.33 |  |  |  | Medio |  |  | 142 | [5 empty] | 10 | 41 | [6 empty] | 1.132 | [5 empty] | 11.9 | [18 empty] | No calculado | 0.47 | Mala | - |  | No calculado
2006-07-24 | Parque de las Aguas | E14 |  | 24 | 7.42 | 0.2 | 431.33 |  |  |  | Medio |  |  | 46 | [5 empty] | 22.3 | 84.3 | [6 empty] | 1.149 | [5 empty] | 12.2 | [18 empty] | No calculado | 0.43 | Mala | - |  | No calculado
2006-07-24 | Hatillo | E15 |  | 20.68 | 7.279 | 3.422 | 254.879 |  |  |  | Medio |  |  | 246 | [5 empty] | 16.3 | 77.5 | [6 empty] | 0.507 | [5 empty] | 8.34 | [18 empty] | No calculado | 0.46 | Mala | - |  | No calculado
2006-07-24 | Papelsa | E16 |  | 19 | 6.73 | 6.95 | 375.33 |  |  |  | Medio |  |  | 139 | [5 empty] | 10 | 21 | [6 empty] | 0.884 | [5 empty] | 8.12 | [18 empty] | No calculado | 0.54 | Regular | - |  | No calculado
2006-07-24 | Popalito | E17 |  | 19.5 | 7.24 | 7.6 | 311.33 |  |  |  | Medio |  |  | 118 | [5 empty] | 15.2 | 37 | [6 empty] | 0.708 | [5 empty] | 6.44 | [18 empty] | No calculado | 0.55 | Regular | - |  | No calculado
2006-07-24 | Pradera | E18 |  | 20.7 | 7.51 | 5.3 | 337.33 |  |  |  | Medio |  |  | 119 | [5 empty] | 15.5 | 40.4 | [6 empty] | 0.794 | [5 empty] | 5.1 | [18 empty] | No calculado | 0.47 | Mala | - |  | No calculado
2006-07-24 | EADE | E19 |  | 21 | 7.13 | 7.45 | 273.67 |  |  |  | Medio |  |  | 108 | [5 empty] | 15.1 | 33 | [6 empty] | 0.688 | [5 empty] | 4.98 | [18 empty] | No calculado | 0.56 | Regular | - |  | No calculado
2006-07-24 | Puente Gabino | E20 |  | 21.668 | 7.445 | 6.046 | 232.496 |  | 81 |  | Medio |  | 220 | 142 | 307 | 79 | 165 | 228 | 79 | 10.2 | 18 | 3.83 | 21.3 | 0.6 | 24.5 | 5 |  | 0.701 | 0.45 |  | 0.786 | 0.21 |  | 5.71 | 0.003 | 0.012 |  | 0.07 |  | 0.017 | 0.025 |  | 19.21 | 0.005 | 0.049 | 5.501 |  |  | 94000000 |  |  |  | No calculado | 0.61 | Regular | - |  | No calculado
2006-07-30 | San Miguel | E1 | #N/A | 16.836 | 8.548 | 8.181 | 31.331 | #N/A | 1.82 | 0.43 | Medio | #N/A | 27 | 3 | 39 | 10 | 36 | 29 | 10 | 10 | 9.9 | 0.093 | 0.055 | 2.8 | 0.185 | 5 | #N/A | 0.024 | 0.2 | #N/A | 0.658 | 0.02 | #N/A | 0.168 | 0.003 | 0.006 | #N/A | 0.07 | #N/A | 0.016 | 0.001 | #N/A | 21.64 | 0.005 | 0.209 | 3.8 | #N/A | #N/A | 200 | #N/A | #N/A | #N/A | No calculado | 0.8 | Aceptable | - | #N/A | No calculado
2006-07-30 | Primavera | E2 | #N/A | 16.67 | 6.24 | 8.15 | 56.4 | #N/A | #N/A | #N/A | Medio | #N/A | #N/A | 13 | #N/A | #N/A | #N/A | #N/A | #N/A | 10 | 9.9 | #N/A | #N/A | #N/A | #N/A | #N/A | #N/A | 0.044 | #N/A | #N/A | #N/A | #N/A | #N/A | 0.168 | #N/A | #N/A | #N/A | #N/A | #N/A | #N/A | #N/A | #N/A | #N/A | #N/A | #N/A | #N/A | #N/A | #N/A | #N/A | #N/A | #N/A | #N/A | No calculado | 0.74 | Aceptable | - | #N/A | No calculado
2006-07-30 | Ancón Sur | E3 | #N/A | 19.434 | 6.928 | 6.081 | 118.918 | #N/A | 25 | 5.16 | Medio | #N/A | 150 | 37 | 122 | 36 | 85 | 86 | 36 | 10 | 18 | 1.626 | 13.6 | 2 | 6.2 | 5 | #N/A | 0.259 | 0.2 | #N/A | 1.842 | 0.049 | #N/A | 3.19 | 0.003 | 0.006 | #N/A | 0.07 | #N/A | 0.016 | 0.001 | #N/A | 23.71 | 0.005 | 0.076 | 5.22 | #N/A | #N/A | 160000000 | #N/A | #N/A | #N/A | No calculado | 0.78 | Aceptable | - | #N/A | No calculado
2006-07-30 | Antes de San Fernando | E5 | #N/A | 22.4 | 6.84 | 6.8 | 134.1 | #N/A | #N/A | 7.25 | Medio | #N/A | #N/A | 124 | #N/A | #N/A | #N/A | #N/A | #N/A | 18.4 | 64 | #N/A | #N/A | #N/A | #N/A | #N/A | #N/A | 1.019 | #N/A | #N/A | #N/A | #N/A | #N/A | 5.43 | #N/A | #N/A | #N/A | #N/A | #N/A | #N/A | #N/A | #N/A | #N/A | #N/A | #N/A | #N/A | #N/A | #N/A | #N/A | #N/A | #N/A | #N/A | No calculado | 0.59 | Regular | - | #N/A | No calculado
2006-07-30 | Después de San Fernando | E6 | #N/A | 19.395 | 7.775 | 5.668 | 320.022 | #N/A | #N/A | #N/A | Medio | #N/A | #N/A | 98 | #N/A | #N/A | #N/A | #N/A | #N/A | 10 | 27 | #N/A | #N/A | #N/A | #N/A | #N/A | #N/A | 0.798 | #N/A | #N/A | #N/A | #N/A | #N/A | 11 | #N/A | #N/A | #N/A | #N/A | #N/A | #N/A | #N/A | #N/A | #N/A | #N/A | #N/A | #N/A | #N/A | #N/A | #N/A | #N/A | #N/A | #N/A | No calculado | 0.57 | Regular | - | #N/A | No calculado
2006-07-30 | Puente Guayaquil | E7 | #N/A | 24.5 | 6.88 | 5.9 | 255.67 | #N/A | #N/A | #N/A | Medio | #N/A | #N/A | 126 | #N/A | #N/A | #N/A | #N/A | #N/A | 19 | 84.3 | #N/A | #N/A | #N/A | #N/A | #N/A | #N/A | 1.079 | #N/A | #N/A | #N/A | #N/A | #N/A | 10.6 | #N/A | #N/A | #N/A | #N/A | #N/A | #N/A | #N/A | #N/A | #N/A | #N/A | #N/A | #N/A | #N/A | #N/A | #N/A | #N/A | #N/A | #N/A | No calculado | 0.46 | Mala | - | #N/A | No calculado
2006-07-30 | Aula Ambiental | E8 | #N/A | 21.095 | 7.585 | 5.379 | 249.84 | #N/A | 75.4 | 14.9 | Medio | #N/A | 400 | 96 | 276 | 80 | 180 | 196 | 80 | 26.1 | 80.9 | 2.986 | 27.5 | 0.6 | 25.4 | 5 | #N/A | 1.267 | 0.66 | #N/A | 2.171 | 0.1 | #N/A | 3.64 | 0.003 | 0.019 | #N/A | 0.07 | #N/A | 0.016 | 0.001 | #N/A | 27.06 | 0.005 | 0.02 | 4.82 | #N/A | #N/A | 1600000000 | #N/A | #N/A | #N/A | No calculado | 0.44 | Mala | - | #N/A | No calculado
2006-07-30 | Puente Acevedo | E9 | #N/A | 19.5 | 7.84 | 3.2 | 303 | #N/A | #N/A | 22.26 | Medio | #N/A | #N/A | 245 | #N/A | #N/A | #N/A | #N/A | #N/A | 18 | 64 | #N/A | #N/A | #N/A | #N/A | #N/A | #N/A | 0.97 | #N/A | #N/A | #N/A | #N/A | #N/A | 8.57 | #N/A | #N/A | #N/A | #N/A | #N/A | #N/A | #N/A | #N/A | #N/A | #N/A | #N/A | #N/A | #N/A | #N/A | #N/A | #N/A | #N/A | #N/A | No calculado | 0.36 | Mala | - | #N/A | No calculado
2006-07-30 | Puente Machado | E11 | #N/A | 20.3 | 7.85 | 3.25 | 333 | #N/A | #N/A | #N/A | Medio | #N/A | #N/A | 132 | #N/A | #N/A | #N/A | #N/A | #N/A | 32.4 | 77.5 | #N/A | #N/A | #N/A | #N/A | #N/A | #N/A | 1.618 | #N/A | #N/A | #N/A | #N/A | #N/A | 11 | #N/A | #N/A | #N/A | #N/A | #N/A | #N/A | #N/A | #N/A | #N/A | #N/A | #N/A | #N/A | #N/A | #N/A | #N/A | #N/A | #N/A | #N/A | No calculado | 0.42 | Mala | - | #N/A | No calculado
2006-07-30 | Ancón Norte | E12 | #N/A | 21.968 | 6.905 | 2.116 | 401.508 | #N/A | 123 | 29.99 | Medio | #N/A | 1120 | 194 | 448 | 145 | 254 | 303 | 145 | 60.2 | 161.8 | 6.468 | 31.01 | 2 | 37.9 | 5 | #N/A | 1.472 | 1.16 | #N/A | 1.184 | 0.06 | #N/A | 13.2 | 0.003 | 0.045 | #N/A | 0.07 | #N/A | 0.02 | 0.001 | #N/A | 19.95 | 0.005 | 0.111 | 2.35 | #N/A | #N/A | 1600000000 | #N/A | #N/A | #N/A | No calculado | 0.34 | Mala | - | #N/A | No calculado
2006-07-30 | Puente Girardota | E13 | #N/A | 21.3 | 7.66 | 3.1 | 359 | #N/A | #N/A | #N/A | Medio | #N/A | #N/A | 63 | #N/A | #N/A | #N/A | #N/A | #N/A | 15.3 | 40 | #N/A | #N/A | #N/A | #N/A | #N/A | #N/A | 0.626 | #N/A | #N/A | #N/A | #N/A | #N/A | 7.9 | #N/A | #N/A | #N/A | #N/A | #N/A | #N/A | #N/A | #N/A | #N/A | #N/A | #N/A | #N/A | #N/A | #N/A | #N/A | #N/A | #N/A | #N/A | No calculado | 0.54 | Regular | - | #N/A | No calculado
2006-07-30 | Parque de las Aguas | E14 | #N/A | 23.2 | 7.04 | 2.2 | 467 | #N/A | #N/A | #N/A | Medio | #N/A | #N/A | 50 | #N/A | #N/A | #N/A | #N/A | #N/A | 16.4 | 43.8 | #N/A | #N/A | #N/A | #N/A | #N/A | #N/A | 0.669 | #N/A | #N/A | #N/A | #N/A | #N/A | 7.39 | #N/A | #N/A | #N/A | #N/A | #N/A | #N/A | #N/A | #N/A | #N/A | #N/A | #N/A | #N/A | #N/A | #N/A | #N/A | #N/A | #N/A | #N/A | No calculado | 0.49 | Mala | - | #N/A | No calculado
2006-07-30 | Hatillo | E15 | #N/A | 20.963 | 7.165 | 2.474 | 382.001 | #N/A | #N/A | #N/A | Medio | #N/A | #N/A | 374 | #N/A | #N/A | #N/A | #N/A | #N/A | 26.9 | 40 | #N/A | #N/A | #N/A | #N/A | #N/A | #N/A | 0.613 | #N/A | #N/A | #N/A | #N/A | #N/A | 11.8 | #N/A | #N/A | #N/A | #N/A | #N/A | #N/A | #N/A | #N/A | #N/A | #N/A | #N/A | #N/A | #N/A | #N/A | #N/A | #N/A | #N/A | #N/A | No calculado | 0.42 | Mala | - | #N/A | No calculado
2006-07-30 | Papelsa | E16 | #N/A | 19 | 7.5 | 6.2 | 406 | #N/A | #N/A | #N/A | Medio | #N/A | #N/A | 204 | #N/A | #N/A | #N/A | #N/A | #N/A | 20.2 | 40 | #N/A | #N/A | #N/A | #N/A | #N/A | #N/A | 0.757 | #N/A | #N/A | #N/A | #N/A | #N/A | 8.06 | #N/A | #N/A | #N/A | #N/A | #N/A | #N/A | #N/A | #N/A | #N/A | #N/A | #N/A | #N/A | #N/A | #N/A | #N/A | #N/A | #N/A | #N/A | No calculado | 0.52 | Regular | - | #N/A | No calculado
2006-07-30 | Popalito | E17 | #N/A | 20.5 | 7.54 | 7.1 | 385 | #N/A | #N/A | #N/A | Medio | #N/A | #N/A | 266 | #N/A | #N/A | #N/A | #N/A | #N/A | 18.7 | 39 | #N/A | #N/A | #N/A | #N/A | #N/A | #N/A | 0.586 | #N/A | #N/A | #N/A | #N/A | #N/A | 6.55 | #N/A | #N/A | #N/A | #N/A | #N/A | #N/A | #N/A | #N/A | #N/A | #N/A | #N/A | #N/A | #N/A | #N/A | #N/A | #N/A | #N/A | #N/A | No calculado | 0.51 | Regular | - | #N/A | No calculado
2006-07-30 | Pradera | E18 | #N/A | 21.5 | 7.94 | 6.9 | 369.33 | #N/A | #N/A | #N/A | Medio | #N/A | #N/A | 218 | #N/A | #N/A | #N/A | #N/A | #N/A | 19.2 | 33 | #N/A | #N/A | #N/A | #N/A | #N/A | #N/A | 0.742 | #N/A | #N/A | #N/A | #N/A | #N/A | 6.61 | #N/A | #N/A | #N/A | #N/A | #N/A | #N/A | #N/A | #N/A | #N/A | #N/A | #N/A | #N/A | #N/A | #N/A | #N/A | #N/A | #N/A | #N/A | No calculado | 0.49 | Mala | - | #N/A | No calculado
2006-07-30 | EADE | E19 | #N/A | 21.5 | 7.56 | 6.5 | 330.33 | #N/A | #N/A | #N/A | Medio | #N/A | #N/A | 192 | #N/A | #N/A | #N/A | #N/A | #N/A | 12.7 | 29 | #N/A | #N/A | #N/A | #N/A | #N/A | #N/A | 0.72 | #N/A | #N/A | #N/A | #N/A | #N/A | 5.32 | #N/A | #N/A | #N/A | #N/A | #N/A | #N/A | #N/A | #N/A | #N/A | #N/A | #N/A | #N/A | #N/A | #N/A | #N/A | #N/A | #N/A | #N/A | No calculado | 0.5 | Mala | - | #N/A | No calculado
2006-07-30 | Puente Gabino | E20 | #N/A | 21.894 | 6.966 | 6.29 | 224.446 | #N/A | 201 | #N/A | Medio | #N/A | 1300 | 284 | 433 | 99 | 149 | 334 | 99 | 15 | 80.9 | 10.97 | 22 | 1 | 23 | 5 | #N/A | 0.717 | 0.22 | #N/A | 3.092 | 0.15 | #N/A | 4.09 | 0.003 | 0.052 | #N/A | 0.07 | #N/A | 0.024 | 0.001 | #N/A | 19.25 | 0.005 | 0.139 | 2.37 | #N/A | #N/A | 92000000 | #N/A | #N/A | #N/A | No calculado | 0.42 | Mala | - | #N/A | No calculado
2006-08-08 | San Miguel | E1 |  | 17.045 | 7.192 | 7.424 | 43.006 |  | 7.87 | 0.42 | Medio |  | 12 | 3 | 30 | 11 | 27 | 19 | 11 | 10 | 9.9 | 0.134 | 5.14 | 0.4 | 3.3 | 5 |  | 0.046 | 0.2 |  | 0.987 | 0.02 |  | 0.28 | 0.003 | 0.006 |  | 0.07 |  | 0.016 | 0.001 |  | 16.83 | 0.005 | 0.08 | 4.58 |  |  | 1300 |  |  |  | No calculado | 0.82 | Aceptable | - |  | No calculado
2006-08-08 | Primavera | E2 |  | 16.87 | 7.26 | 8.75 | 59.73 |  |  |  | Medio |  |  | 10 | [5 empty] | 10 | 9.9 | [6 empty] | 0.07 | [5 empty] | 0.616 | [18 empty] | No calculado | 0.83 | Aceptable | - |  | No calculado
2006-08-08 | Ancón Sur | E3 |  | 20.748 | 7.82 | 7.105 | 139.627 |  | 210 | 4.84 | Medio |  | 730 | 268 | 354 | 86 | 86 | 268 | 86 | 12.9 | 55 | 14.51 | 17.6 | 0.4 | 6.9 | 5 |  | 0.825 | 0.33 |  | 2.236 | 0.078 |  | 3.47 | 0.003 | 0.013 |  | 0.07 |  | 0.016 | 0.02 |  | 18.5 | 0.005 | 0.225 | 7.72 |  |  | 16000000 |  |  |  | No calculado | 0.49 | Mala | - |  | No calculado
2006-08-08 | Antes de San Fernando | E5 |  | 22.03 | 7.66 | 6.2 | 157.1 |  |  | 8.61 | Medio |  |  | 118 | [5 empty] | 11.2 | 50 | [6 empty] | 1.526 | [5 empty] | 6.38 | [18 empty] | No calculado | 0.54 | Regular | - |  | No calculado
2006-08-08 | Después de San Fernando | E6 |  | 22.487 | 7.602 | 3.991 | 355.97 |  |  |  | Medio |  |  | 100 | [5 empty] | 89.8 | 200 | [6 empty] | 1.337 | [24 empty] | No calculado | 0.4 | Mala | - |  | No calculado
2006-08-08 | Puente Guayaquil | E7 |  | 24.57 | 7.65 | 5.9 | 312 |  |  |  | Medio |  |  | 140 | [5 empty] | 41.8 | 78 | [6 empty] | 1.839 | [5 empty] | 11.5 | [18 empty] | No calculado | 0.48 | Mala | - |  | No calculado
2006-08-08 | Aula Ambiental | E8 |  | 22.276 | 7.534 | 4.359 | 323.909 |  | 168 | 12.97 | Medio |  | 392 | 338 | 551 | 134 | 213 | 417 | 134 | 58.8 | 124 | 9.26 | 41.3 | 0.6 | 29.2 | 5 |  | 2.599 | 1.12 |  | 1.644 | 0.095 |  | 13.6 | 0.03 | 0.03 |  | 0.07 |  | 0.016 | 0.001 |  | 22.12 | 0.005 | 0.026 | 5.2 |  |  | 160000000 |  |  |  | No calculado | 0.32 | Mala | - |  | No calculado
2006-08-08 | Puente Acevedo | E9 |  | 20.4 | 8.14 | 1.1 | 344 |  |  | 16.43 | Medio |  |  | 135 | [5 empty] | 61.6 | 105 | [6 empty] | 2.438 | [5 empty] | 20.6 | [18 empty] | No calculado | 0.35 | Mala | - |  | No calculado
2006-08-08 | Puente Machado | E11 |  | 21.5 | 7.99 | 0.9 | 348 |  |  | 20.56 | Medio |  |  | 276 | [5 empty] | 52.8 | 153 | [6 empty] | 3.225 | [5 empty] | 26.2 | [18 empty] | No calculado | 0.28 | Mala | - |  | No calculado
2006-08-08 | Ancón Norte | E12 |  | 21.394 | 7.491 | 1.042 | 323.636 |  | 135 | 27.22 | Medio |  | 520 | 250 | 506 | 161 | 256 | 345 | 161 | 65.9 | 190 | 6.833 | 44.4 | 0.4 | 44.8 | 5 |  | 2.664 | 1.47 |  | 1.118 | 0.044 |  | 17.5 | 0.003 | 0.018 |  | 0.07 |  | 0.016 | 0.001 |  | 30.32 | 0.005 | 0.08 | 7.137 |  |  | 1600000 |  |  |  | No calculado | 0.3 | Mala | - |  | No calculado
2006-08-08 | Puente Girardota | E13 |  | 22.4 | 7.85 | 4.1 | 321 |  |  |  | Medio |  |  | 244 | [5 empty] | 32.8 | 87 | [6 empty] | 2.847 | [5 empty] | 14.2 | [18 empty] | No calculado | 0.33 | Mala | - |  | No calculado
2006-08-08 | Parque de las Aguas | E14 |  | 23.6 | 7.44 | 1 | 365 |  |  |  | Medio |  |  | 272 | [5 empty] | 40 | 90 | [6 empty] | 2.556 | [5 empty] | 17.6 | [18 empty] | No calculado | 0.29 | Mala | - |  | No calculado
2006-08-08 | Hatillo | E15 |  | 20.843 | 7.058 | 2.785 | 246.485 |  |  |  | Medio |  |  | 410 | [5 empty] | 10 | 19 | [6 empty] | 0.47 | [5 empty] | 4.48 | [18 empty] | No calculado | 0.44 | Mala | - |  | No calculado
2006-08-08 | Papelsa | E16 |  | 20.5 | 7.46 | 6.5 | 424 |  |  |  | Medio |  |  | 179 | [5 empty] | 30.2 | 77 | [6 empty] | 1.935 | [5 empty] | 12.9 | [18 empty] | No calculado | 0.46 | Mala | - |  | No calculado
2006-08-08 | Popalito | E17 |  | 21.5 | 7.7 | 6.8 | 366 |  |  |  | Medio |  |  | 152 | [5 empty] | 13.1 | 50 | [6 empty] | 1.622 | [5 empty] | 12.6 | [18 empty] | No calculado | 0.48 | Mala | - |  | No calculado
2006-08-08 | Pradera | E18 |  | 22 | 7.77 | 8.2 | 365 |  |  |  | Medio |  |  | 164 | [5 empty] | 29.8 | 81 | [6 empty] | 1.538 | [5 empty] | 11.6 | [18 empty] | No calculado | 0.48 | Mala | - |  | No calculado
2006-08-08 | EADE | E19 |  | 22.5 | 7.61 | 6.75 | 373 |  |  |  | Medio |  |  | 144 | [5 empty] | 78 | 158 | [6 empty] | 1.773 | [5 empty] | 3.53 | [18 empty] | No calculado | 0.43 | Mala | - |  | No calculado
2006-08-08 | Puente Gabino | E20 |  | 21.731 | 7.075 | 6.461 | 233.014 |  | 84.3 |  | Medio |  | 177 | 124 | 270 | 78 | 146 | 192 | 78 | 20.3 | 48 | 4.182 | 24.1 | 0.2 | 25.6 | 5 |  | 1.035 | 0.44 |  | 2.302 | 0.157 |  | 5.49 | 0.003 | 0.006 |  | 0.07 |  | 0.016 | 0.001 |  | 15 | 0.005 | 0.096 | 4.563 |  |  | 1600000 |  |  |  | No calculado | 0.52 | Regular | - |  | No calculado
2006-08-15 | San Miguel | E1 |  | 14.896 | 6.893 | 7.541 | 50.147 |  | 30.8 | 0.43 | Medio |  | 185 | 41 | 80 | 20 | 39 | 60 | 20 | 10 | 9.9 | 1.33 | 6.97 | 0.6 | 0.185 | 5 |  | 0.011 | 0.2 |  | 1.118 | 0.02 |  | 0.672 | 0.003 | 0.052 |  | 0.07 |  | 0.024 | 0.001 |  | 10.54 | 0.005 | 0.048 | 1.34 |  |  | 800 |  |  |  | No calculado | 0.75 | Aceptable | - |  | No calculado
2006-08-15 | Primavera | E2 |  | 17 | 7.7 | 8.3 | 68 |  |  |  | Medio |  |  | 10 | [5 empty] | 10 | 9.9 | [6 empty] | 0.071 | [5 empty] | 0.56 | [18 empty] | No calculado | 0.82 | Aceptable | - |  | No calculado
2006-08-15 | Ancón Sur | E3 |  | 18.444 | 8.068 | 6.675 | 131.764 |  | 193 | 3.3 | Medio |  | 1120 | 246 | 352 | 90 | 106 | 262 | 90 | 34.7 | 64 | 9.07 | 19 | 0.4 | 7.1 | 5 |  | 0.89 | 0.296 |  | 2.171 | 0.08 |  | 3.58 | 0.003 | 0.01 |  | 0.07 |  | 0.016 | 0.004 |  | 18.5 | 0.005 | 0.225 | 7.72 |  |  | 16000000 |  |  |  | No calculado | 0.49 | Mala | - |  | No calculado
2006-08-15 | Antes de San Fernando | E5 |  | 20 | 8.4 | 4.6 | 221.33 |  |  | 5.87 | Medio |  |  | 183 | [5 empty] | 53.2 | 148.3 | [6 empty] | 1.726 | [5 empty] | 7.95 | [18 empty] | No calculado | 0.38 | Mala | - |  | No calculado
2006-08-15 | Después de San Fernando | E6 |  | 22.006 | 7.308 | 4.618 | 612.818 |  |  |  | Medio |  |  | 174 | [5 empty] | 142.3 | 236 | [6 empty] | 1.726 | [5 empty] | 15.6 | [18 empty] | No calculado | 0.41 | Mala | - |  | No calculado
2006-08-15 | Puente Guayaquil | E7 |  | 21 | 8.09 | 3.8 | 456.67 |  |  |  | Medio |  |  | 180 | [5 empty] | 56.6 | 102 | [6 empty] | 2.103 | [5 empty] | 14.8 | [18 empty] | No calculado | 0.38 | Mala | - |  | No calculado
2006-08-15 | Aula Ambiental | E8 |  | 21.819 | 7.426 | 3.946 | 348.76 |  | 342 | 11.19 | Medio |  | 2430 | 580 | 844 | 212 | 264 | 632 | 212 | 165.4 | 252.9 | 14.5 | 59.6 | 1.4 | 38 | 5.3 |  | 2.637 | 1.38 |  | 1.513 | 0.09 |  | 17.5 | 0.003 | 0.064 |  | 0.108 |  | 0.027 | 0.006 |  | 22.12 | 0.005 | 0.026 | 5.2 |  |  | 160000000 |  |  |  | No calculado | 0.31 | Mala | - |  | No calculado
2006-08-15 | Puente Acevedo | E9 |  | 20.2 | 7.09 |  | 586 |  |  | 16.48 | Medio |  |  | 457 | [5 empty] | 139 | 340 | [6 empty] | 2.804 | [5 empty] | 27.2 | [18 empty] | No calculado | 0.23 | Muy Mala | - |  | No calculado
2006-08-15 | Puente Machado | E11 |  | 20.9 | 7.41 | 1.2 | 509 |  |  | 20.62 | Medio |  |  | 780 | [5 empty] | 191.8 | 337.2 | [6 empty] | 3.915 | [5 empty] | 28.7 | [18 empty] | No calculado | 0.25 | Muy Mala | - |  | No calculado
2006-08-15 | Ancón Norte | E12 |  | 22.331 | 7.532 | 0.637 | 494.173 |  | 115 | 23.86 | Medio |  | 870 | 554 | 842 | 229 | 288 | 613 | 229 | 63.1 | 209 | 14 | 69.8 | 1.4 | 50.2 | 9.6 |  | 1.704 | 1.42 |  | 0.395 | 0.02 |  | 19 | 0.003 | 0.04 |  | 0.087 |  | 0.04 | 0.001 |  | 18.5 | 0.005 | 0.033 | 4.45 |  |  | 160000000 |  |  |  | No calculado | 0.29 | Mala | - |  | No calculado
2006-08-15 | Puente Girardota | E13 |  | 22.2 | 7 | 0.4 | 512 |  |  |  | Medio |  |  | 286 | [5 empty] | 119.2 | 192.2 | [6 empty] | 3.344 | [5 empty] | 24.3 | [18 empty] | No calculado | 0.27 | Mala | - |  | No calculado
2006-08-15 | Parque de las Aguas | E14 |  | 24.4 | 6.57 | 0.2 | 644 |  |  |  | Medio |  |  | 1025 | [5 empty] | 48.8 | 80.9 | [6 empty] | 2.605 | [5 empty] | 22 | [18 empty] | No calculado | 0.2 | Muy Mala | - |  | No calculado
2006-08-15 | Hatillo | E15 |  | 20.718 | 6.982 | 1.423 | 252.282 |  |  |  | Medio |  |  | 228 | [5 empty] | 26.8 | 91 | [6 empty] | 0.613 | [5 empty] | 7.73 | [18 empty] | No calculado | 0.37 | Mala | - |  | No calculado
2006-08-15 | Papelsa | E16 |  | 19 | 6.81 | 7.2 | 283 |  |  |  | Medio |  |  | 220 | [5 empty] | 32 | 74.1 | [6 empty] | 1.309 | [5 empty] | 8.18 | [18 empty] | No calculado | 0.43 | Mala | - |  | No calculado
2006-08-15 | Popalito | E17 |  | 21 | 7.17 | 7.2 | 285.67 |  |  |  | Medio |  |  | 258 | [5 empty] | 36 | 72 | [6 empty] | 1.691 | [5 empty] | 8.4 | [18 empty] | No calculado | 0.4 | Mala | - |  | No calculado
2006-08-15 | Pradera | E18 |  | 22 | 7.36 | 7.45 | 284 |  |  |  | Medio |  |  | 278 | [5 empty] | 38.7 | 67.4 | [6 empty] | 1.514 | [5 empty] | 6.72 | [18 empty] | No calculado | 0.4 | Mala | - |  | No calculado
2006-08-15 | EADE | E19 |  | 23.5 | 7.13 | 6.5 | 264 |  |  |  | Medio |  |  | 248 | [5 empty] | 32.1 | 75.1 | [6 empty] | 0.947 | [5 empty] | 6.83 | [18 empty] | No calculado | 0.44 | Mala | - |  | No calculado
2006-08-15 | Puente Gabino | E20 |  | 21.702 | 7.301 | 6.032 | 225.715 |  | 140 |  | Medio |  | 900 | 214 | 378 | 104 | 164 | 274 | 104 | 38.7 | 74.1 | 7.8 | 29.6 | 0.6 | 24.4 | 5 |  | 1.052 | 0.36 |  | 1.973 | 0.2 |  | 6.33 | 0.003 | 0.007 |  | 0.07 |  | 0.016 | 0.003 |  | 21.03 | 0.005 | 0.026 | 11.7 |  |  | 16000000 |  |  |  | No calculado | 0.47 | Mala | - |  | No calculado
2010-03-17 | San Miguel | E1 |  | 18.31 | 7.717 | 6.515 | 21.223 |  |  | 0.221 | - |  |  | 175 | 213 | 57 | 38 | 156 |  | 4.17 | 40.6 | [6 empty] | 0.308 | 0.294 | 0.014 | 0.19 | 0.001 | 0.22 | 1.34 | [17 empty] | 71 | Aceptable | 0.59 | Regular | - | 1.6701 | Buena
2010-03-17 | Ancón Sur | E3 |  | 19 | 7.678 | 4.675 | 413 |  |  | 2.52 | - |  |  | 270 | 420 | 121 | 150 | 299 |  | 31 | 127 | [6 empty] | 3.34 | 0.984 | 2.36 | 0.47 | 0.102 | 4.59 | 8.4 | [17 empty] | 34 | Crítica | 0.32 | Mala | - | 9.1242 | Mala
2010-03-17 | Antes de San Fernando | E5 |  | 19.55 | 7.642 | 5.623 | 276.667 |  |  | 3.04 | - |  |  | 26 | 61 | 21 | 35 | 40 |  | 19.8 | 70.4 | [6 empty] | 1.6 | 0.81 | 0.79 | 0.811 | 0.172 | 0.45 | 7.62 | [17 empty] | 9 | Muy crítica | 0.48 | Mala | - | 8.0701 | Regular
2010-03-17 | Aula Ambiental | E8 |  | 22.38 | 7.605 | 4.5 | 482.917 |  |  | 3.619 | - |  |  | 859.8 | 1496 | 286 | 636.2 | 1210 |  | 139.77 | 334.9 | [6 empty] | 4.534 | 1.017 | 1.134 | 0.169 | 0.044 | 28.21 | 28.37 | [17 empty] | 2 | Muy crítica | 0.32 | Mala | - | 12.5423 | Muy Mala
2010-03-17 | Puente Acevedo | E9 |  | 21.1 | 7.537 | 0.498 | 924.5 |  |  | 6.174 | - |  |  | 129.7 | 519 | 183.5 | 389.3 | 335.5 |  | 126.22 | 288.1 | [6 empty] | 2.62 | 1.354 | 0.067 | 0.097 | 0.001 | 3 | 15.1 | [17 empty] | 5 | Muy crítica | 0.35 | Mala | - | 12.5726 | Muy Mala
2010-03-17 | Puente Machado | E11 |  | 22.96 | 7.7 | 1.102 | 448.833 |  |  | 6.633 | - |  |  | 231.86 | 565 | 180 | 333.14 | 385 |  | 103.1 | 274.7 | [6 empty] | 2.494 | 1.126 | 0.366 | 0.551 | 0.001 | 11.73 | 25.45 | [17 empty] | 10 | Muy crítica | 0.35 | Mala | - | 11.695 | Mala
2010-03-17 | Ancón Norte | E12 |  | 22.71 | 7.55 | 0.214 | 565.1 |  |  | 8.015 | - |  |  | 1606.5 | 2557 | 663 | 950.5 | 1894 |  | 346.9 | 793.58 | [6 empty] | 6.853 | 1.22 | 0.424 | 0.023 | 0.001 | 32.56 | 45.53 | [17 empty] | 5 | Muy crítica | 0.23 | Muy Mala | - | 15.1352 | Muy Mala
2010-03-17 | Puente Gabino | E20 |  | 23.01 | 7.595 | 7.43 | 239.333 |  |  | 56.105 | - |  |  | 157.7 | 368 | 105 | 210.3 | 263 |  | 44.74 | 94 | [6 empty] | 1.31 | 0.346 | 0.105 | 0.151 | 0.059 | 11.78 | 12 | [17 empty] | 1 | Muy crítica | 0.5 | Mala | - | 9.1904 | Mala
2010-03-23 | San Miguel | E1 |  | 22.8 | 7.26 | 6.891 | 34.767 |  |  | 0.442 | - |  |  | 5 | 37 | 16 | 32 | 21 |  | 1.1 | 24.1 | [6 empty] | 0.002 | 0.006 | 0.006 | 0.005 | 0.001 | 0.672 | 0.896 | [17 empty] | 63 | Aceptable | 0.76 | Aceptable | - | 1.09 | Buena
2010-03-23 | Ancón Sur | E3 |  | 21.82 | 7.74 | 6.267 | 196.392 | 121.67 | 78 | 2.501 | - |  |  | 15 | 163 | 64 | 148 | 99 |  | 9.7 | 37.3 | [6 empty] | 1.08 | 0.789 | 0.291 | 0.524 | 0.136 | 2.58 | 5.6 | [17 empty] | 9 | Muy crítica | 0.64 | Regular | - | 7.3869 | Regular
2010-03-23 | Antes de San Fernando | E5 |  | 23.35 | 7.517 | 4.983 | 724.718 |  |  | 2.767 | - |  |  | 27 | 195 | 79 | 168 | 116 |  | 16.6 | 103 | [6 empty] | 0.984 | 0.954 | 0.03 | 1.362 | 0.148 | 0.78 | 7.95 | [17 empty] | 9 | Muy crítica | 0.49 | Mala | - | 9.7744 | Mala
2010-03-23 | Aula Ambiental | E8 |  | 24.38 | 7.575 | 4.4 | 503.692 | 101 | 222 | 3.094 | - |  |  | 84 | 523 | 146 | 439 | 377 |  | 51.9 | 196 | [6 empty] | 0.696 | 0.602 | 0.094 | 11.11 | 0.028 | 6.5 | 20.2 | [17 empty] | 1 | Muy crítica | 0.42 | Mala | - | 11.709 | Mala
2010-03-23 | Puente Acevedo | E9 |  | 22.6 | 7.38 | 0.588 | 611.667 |  |  | 3.614 | - |  |  | 111.8 | 508 | 229 | 396.2 | 279 |  | 167.33 | 294.7 | [6 empty] | 3.018 | 1.174 | 0.123 | 0.551 | 0.001 | 24.21 | 26.21 | [17 empty] | 4 | Muy crítica | 0.36 | Mala | - | 13.1022 | Muy Mala
2010-03-23 | Puente Machado | E11 |  | 24.72 | 7.71 | 1.349 | 550.833 |  |  | 4.228 | - |  |  | 704 | 1055 | 349 | 351 | 706 |  | 174.73 | 365 | [6 empty] | 9.009 | 1.473 | 0.725 | 0.285 | 0.001 | 12 | 28.97 | [17 empty] | 10 | Muy crítica | 0.22 | Muy Mala | - | 12.763 | Muy Mala
2010-03-23 | Ancón Norte | E12 |  | 25.84 | 7.433 | 0.186 | 699.9 |  | 268 | 7.156 | - |  |  | 418 | 727 | 256 | 309 | 471 |  | 111.92 | 281.4 | [6 empty] | 3.395 | 1.059 | 0.301 | 0.293 | 0.001 | 15.08 | 23.72 | [17 empty] | 3 | Muy crítica | 0.23 | Muy Mala | - | 13.8052 | Muy Mala
2010-03-23 | Puente Gabino | E20 |  | 23.66 | 7.48 | 6.554 | 334.231 | 18.92 | 224 | 50.092 | - |  |  | 495 | 590 | 176 | 95 | 414 |  | 66 | 124.1 | [6 empty] | 7.174 | 0.401 | 0.643 | 0.063 | 0.04 | 8.92 | 13.4 | [17 empty] | 5 | Muy crítica | 0.33 | Mala | - | 10.3693 | Mala
2010-04-14 | San Miguel | E1 |  | 20.02 | 7.832 | 7.498 | 30.346 |  |  | 0.514 | - |  |  | 2.78 | 21 | 19 | 18.22 | 2 |  | 1.09 | 2.94 | [6 empty] | 0.022 | 0.006 | 0.022 | 0.504 | 0.001 | 0.224 | 0.336 | [17 empty] | 89 | Aceptable | 0.91 | Buena | - | 0.69679 | Buena
2010-04-14 | Ancón Sur | E3 |  | 20.338 | 7.852 | 7.315 | 123.069 | 84.462 | 82.615 | 4.366 | - |  |  | 70 | 164 | 67 | 94 | 97 |  | 7.86 | 34 | [6 empty] | 0.522 | 0.381 | 0.141 | 0.973 | 0.269 | 1.51 | 3.36 | [17 empty] | 24 | Crítica | 0.68 | Regular | - | 7.2187 | Regular
2010-04-14 | Antes de San Fernando | E5 |  | 22.577 | 7.812 | 6.667 | 177.562 |  |  | 5.471 | - |  |  | 52 | 180 | 69 | 128 | 111 |  | 13.5 | 37.3 | [6 empty] | 0.498 | 0.42 | 0.078 | 1.088 | 0.012 | 1.68 | 3.36 | [17 empty] | 14 | Muy crítica | 0.65 | Regular | - | 8.0606 | Regular
2010-04-14 | Después de San Fernando | E6 |  | 22.531 | 7.78 | 5.95 | 417.54 |  |  | 8.003 | - |  |  | 63 | 297 | 116 | 234 | 181 |  | 31.7 | 193 | [6 empty] | 1.33 | 1.15 | 0.18 | 5.058 | 0.082 | 4.39 | 12.9 | [17 empty] | 7 | Muy crítica | 0.49 | Mala | - | 11.8163 | Mala
2010-04-14 | Aula Ambiental | E8 |  | 22.154 | 7.772 | 6.66 | 293.154 | 121.808 | 262.577 | 10.934 | - |  |  | 212 | 385 | 81 | 173 | 304 |  | 32.4 | 32.4 | [6 empty] | 1.083 | 0.342 | 0.299 | 3.47 | 0.138 | 3.76 | 10.04 | [17 empty] | 6 | Muy crítica | 0.49 | Mala | - | 10.0439 | Mala
2010-04-14 | Puente Acevedo | E9 |  | 21.769 | 7.504 | 2.883 | 399 |  |  | 13.321 | - |  |  | 108.9 | 382 | 150 | 273.1 | 232 |  | 93.55 | 187.7 | [6 empty] | 5.198 | 2.265 | 0.328 | 1.366 | 0.001 | 14.54 | 18.43 | [17 empty] | 10 | Muy crítica | 0.37 | Mala | - | 13.5856 | Muy Mala
2010-04-14 | Puente Machado | E11 |  | 22.75 | 7.852 | 3.383 | 359.5 |  |  | 17.495 | - |  |  | 314.67 | 574 | 171 | 259.33 | 403 |  | 132.45 | 284.7 | [6 empty] | 8.355 | 1.031 | 4.862 | 2.199 | 0.001 | 12.7 | 17.89 | [17 empty] | 1 | Muy crítica | 0.28 | Mala | - | 14.6518 | Muy Mala
2010-04-14 | Ancón Norte | E12 |  | 22.536 | 7.514 | 3.63 | 399.5 |  | 292.636 | 28.831 | - |  |  | 361.2 | 647 | 175 | 285.8 | 472 |  | 69.13 | 140.8 | [6 empty] | 20.663 | 0.743 | 6.994 | 1.118 | 0.001 | 13.19 | 14.81 | [17 empty] | 3 | Muy crítica | 0.27 | Mala | - | 13.9845 | Muy Mala
2010-04-14 | Puente Gabino | E20 |  | 21.769 | 7.173 | 6.525 | 159.883 | 194.917 | 559.5 | 83.61 | - |  |  | 608.43 | 875 | 135 | 266.57 | 740 |  | 51.63 | 110.7 | [6 empty] | 2.762 | 0.088 | 0.545 | 2.093 | 0.044 | 6.11 | 8.05 | [17 empty] | 13 | Muy crítica | 0.41 | Mala | - | 9.9417 | Mala
2010-04-21 | San Miguel | E1 |  | 21.062 | 7.165 | 6.275 | 32.75 |  |  | 0.528 | - |  |  | 2.78 | 38 | 16 | 35.22 | 22 |  | 0.485 | 2.94 | [6 empty] | 0.06 | 0.006 | 0.054 | 0.141 | 0.001 | 0.112 | 0.112 | [17 empty] | 83 | Aceptable | 0.78 | Aceptable | - | 1.9019 | Buena
2010-04-21 | Ancón Sur | E3 |  | 22.154 | 7.842 | 6.862 | 139.7 | 92.342 | 47.666 | 2.216 | - |  |  | 23 | 175 | 66 | 152 | 109 |  | 9.63 | 25.8 | [6 empty] | 0.688 | 0.604 | 0.084 | 1.226 | 0.096 | 0.112 | 2.43 | [17 empty] | 15 | Muy crítica | 0.66 | Regular | - | 7.0327 | Regular
2010-04-21 | Antes de San Fernando | E5 |  | 22.03 | 7.838 | 4.609 | 225 |  |  | 4.106 | - |  |  | 262 | 438 | 121 | 176 | 317 |  | 35 | 75.3 | [6 empty] | 0.807 | 0.672 | 0.135 | 0.908 | 0.146 | 2.69 | 5.38 | [17 empty] | 6 | Muy crítica | 0.42 | Mala | - | 8.806 | Regular
2010-04-21 | Aula Ambiental | E8 |  | 24.23 | 7.556 | 5.069 | 462 | 83.692 | 448.154 | 8.846 | - |  |  | 456 | 773.2 | 110 | 317.2 | 663.2 |  | 41.6 | 136.7 | [6 empty] | 2.317 | 0.957 | 1.093 | 1.21 | 0.073 | 6.27 | 18.35 | [17 empty] | 3 | Muy crítica | 0.33 | Mala | - | 10.8528 | Mala
2010-04-21 | Puente Acevedo | E9 |  | 23.39 | 7.2 | 0.85 | 563.5 |  |  | 10.491 | - |  |  | 196.75 | 576 | 211 | 379.25 | 365 |  | 139.59 | 274.7 | [6 empty] | 6.036 | 2.193 | 0.685 | 0.443 | 0.001 | 12.43 | 24.86 | [17 empty] | 9 | Muy crítica | 0.29 | Mala | - | 12.6018 | Muy Mala
2010-04-21 | Puente Machado | E11 |  | 25.6 | 7.76 | 0.646 | 572.5 |  | 263 | 11.599 | - |  |  | 137.17 | 500 | 160 | 362.83 | 340 |  | 120.81 | 204.4 | [6 empty] | 58.618 | 1.422 | 50.564 | 0.621 | 0.001 | 11.46 | 22.7 | [17 empty] | 0.001 | Muy crítica | 0.31 | Mala | - | 14.5489 | Muy Mala
2010-04-21 | Ancón Norte | E12 |  | 24.6 | 6.77 | 0.28 | 655.28 |  |  | 12.048 | - |  |  | 332.25 | 763 | 613 | 430.75 | 150 |  | 172.23 | 365 | [6 empty] | 11.913 | 1.592 | 7.168 | 0.515 | 0.001 | 5.35 | 13.78 | [17 empty] | 0.001 | Muy crítica | 0.19 | Muy Mala | - | 14.5379 | Muy Mala
2010-04-21 | Puente Gabino | E20 |  | 23.09 | 7.842 | 6.561 | 232.77 | 188.846 | 93.077 | 34.939 | - |  |  | 34.8 | 213 | 118 | 178.2 | 95 |  | 11.03 | 43 | [6 empty] | 25.356 | 0.434 | 1.621 | 0.318 | 0.026 | 4.11 | 7.22 | [17 empty] | 9 | Muy crítica | 0.54 | Regular | - | 9.7179 | Mala
2010-05-04 | San Miguel | E1 |  | 18.308 | 8.518 | 8.012 | 27.915 |  | 9.58 | 0.999 | - |  | 44.4 | 10 | 52 | 18 | 42 | 34 | 0.1 | 2.8 | 7.6 | 1.03 | 6.68 | 0.406 | 1.39 | 0.78 |  | 0.136 | 0.097 | 0.039 | 1.49 | 0.024 | 0.112 | 0.112 | 0.006 | 0.033 | 0.088 |  |  | 0.033 | 0.031 | 0.5 | 20.917 | 0.5 | 0.05 | 0.5 |  |  | 300 |  |  | 52 | Dudosa | 0.77 | Aceptable | - | 0.86 | Buena
2010-05-04 | Primavera | E2 |  | 16.9 | 7.83 | 7.96 | 51.2 |  | 66.4 | 3.522 | - |  | 70.4 | 65 | 126 | 31 | 61 | 95 | 0.2 | 7.31 | 24.1 | 6.25 | 7.74 | 0.1 | 1.99 | 0.78 |  | 0.196 | 0.145 | 0.051 | 2.28 | 0.028 | 0.187 | 0.187 | 0.006 | 0.033 | 0.088 |  | 0.001 | 0.033 | 0.031 | 0.5 | 85.807 | 81.067 | 1.752 | 0.5 |  |  | 14000 |  |  | 15 | Muy crítica | 0.73 | Aceptable | - | 2.6153 | Buena
2010-05-04 | Ancón Sur | E3 |  | 19.546 | 7.659 | 7.608 | 100.342 |  | 110 | 4.566 | - |  | 131.3 | 374 | 570 | 145 | 196 | 425 | 1.9 | 23.7 | 27.4 | 16.1 | 30.7 | 0.203 | 0.993 | 2.89 |  | 0.446 | 0.264 | 0.182 | 1.44 | 0.067 | 1.04 | 1.49 | 0.006 | 0.033 | 0.088 |  | 0.001 | 0.033 | 0.031 | 0.5 | 46.471 | 9.38 | 0.713 | 16.654 |  |  | 290000 |  |  | 13 | Muy crítica | 0.53 | Regular | - | 5.8946 | Aceptable
2010-05-04 | Antes de San Fernando | E5 |  | 20.2 | 7.8 | 7.19 | 137.2 |  | 84.7 | 13.228 | - |  | 85.6 | 102 | 242 | 65 | 140 | 177 | 0.5 | 18.1 | 40.6 | 7.59 | 15.8 | 0.1 | 8.93 | 0.78 |  | 1.06 | 0.457 | 0.603 | 5.25 | 0.505 | 1.71 | 2.61 | 0.006 | 0.033 | 0.088 |  |  | 0.033 | 0.031 | 0.5 | 190.879 | 26.854 | 0.05 | 34.385 |  |  | 310000 |  |  | 22 | Crítica | 0.58 | Regular | - | 7.7369 | Regular
2010-05-04 | Después de San Fernando | E6 |  | 20.5 | 7.62 | 6.46 | 425 |  | 102 | 10.802 | - |  | 107.9 | 119 | 367 | 101 | 248 | 266 | 0.4 | 57.2 | 103 | 5.18 | 37.5 | 0.203 | 53.6 | 4.18 |  | 1.07 | 1.03 | 0.04 | 2.54 | 0.122 | 1.14 | 10.1 | 0.006 | 0.033 | 0.088 |  | 0.001 | 0.033 | 0.031 | 0.5 | 52.509 | 0.5 | 0.885 | 0.5 |  |  | 1350000 |  |  | 6 | Muy crítica | 0.47 | Mala | - | 11.6299 | Mala
2010-05-04 | Puente Guayaquil | E7 |  | 23.8 | 7.73 | 5.99 | 250 |  | 114 | 16.724 | - |  | 90.1 | 105 | 287 | 78 | 182 | 209 | 1.3 | 28 | 67.1 | 8.97 | 26.3 | 0.1 | 25.8 | 0.78 |  | 0.872 | 0.853 | 0.019 | 5.31 | 0.794 | 2.72 | 5.97 | 0.006 | 0.033 | 0.088 |  |  | 0.033 | 0.031 | 0.5 | 42.467 | 174.704 | 0.05 | 21.098 |  |  | 640000 |  |  | 6 | Muy crítica | 0.51 | Regular | - | 10.1022 | Mala
2010-05-04 | Aula Ambiental | E8 |  | 21.415 | 7.593 | 7.469 | 190.688 |  | 211 | 21.935 | - |  | 78.4 | 275 | 442 | 109 | 167 | 333 | 1.5 | 48 | 83.6 | 14.3 | 25.6 | 0.1 | 23.8 | 9.89 |  | 1.07 | 1.07 | 0.1 | 5.34 | 0.378 | 3.28 | 7.09 | 0.006 | 0.033 | 0.088 |  | 0.001 | 0.033 | 0.031 | 0.5 | 48.751 | 55.916 | 1.09 | 16.169 |  |  | 2750000 |  |  | 10 | Muy crítica | 0.47 | Mala | - | 9.7794 | Mala
2010-05-04 | Puente Acevedo | E9 |  | 21.3 | 7.48 | 4.11 | 296 |  | 249.5 | 34.773 | - |  | 66.7 | 355 | 491 | 105.5 | 136 | 385.5 | 3 | 43.9 | 103 | 13.05 | 28.1 | 0.203 | 27.5 | 26.8 |  | 1.479 | 0.496 | 0.851 | 1.31 | 0.258 | 4.7 | 13.8 | 0.006 | 0.033 | 0.088 |  | 0.001 | 0.033 | 0.031 | 0.5 | 78.332 | 56.935 | 1.043 | 20.851 |  |  | 4880000 |  |  | 1 | Muy crítica | 0.31 | Mala | - | 13.092 | Muy Mala
2010-05-04 | Puente Machado | E11 |  | 25 | 7.48 | 2.95 | 345 |  | 189 | 53.82 | - |  | 80.6 | 276 | 442 | 90 | 166 | 352 | 1.8 | 28 | 130 | 12.13 | 36.4 | 0.406 | 28 | 18.1 |  | 1.294 | 0.484 | 0.601 | 1.41 | 0.388 | 5.64 | 11.29 | 0.006 | 0.039 | 0.088 |  | 0.001 | 0.072 | 0.113 | 0.5 | 36.168 | 63.172 | 0.843 | 0.5 |  |  | 3870000 |  |  | 6 | Muy crítica | 0.32 | Mala | - | 12.7287 | Muy Mala
2010-05-04 | Niquía | E21 |  | 22.831 | 7.706 | 2.842 | 289.715 |  | 128 |  | - |  | 52.1 | 122.5 | 226 | 40 | 103.5 | 186 | 0.5 | 4.3 | 45.2 | 7.25 | 7.8 | 0.1 | 8.5 | 13.4 |  | 0.277 | 0.07 | 0.01 | 1.33 | 0.061 | 1.57 | 1.88 | 0.006 | 0.033 | 0.088 |  |  | 0.066 | 0.031 | 0.5 | 44.735 | 84.372 | 0.05 | 42.752 |  |  | 3650000 |  |  | 1 | Muy crítica | 0.42 | Mala | - | 9.6998 | Mala
2010-05-04 | Ancón Norte | E12 |  | 22.154 | 7.555 | 1.669 | 300.154 |  | 249 | 64.715 | - |  | 71.5 | 367.5 | 567 | 86.5 | 199.5 | 480.5 | 4 | 33.5 | 141.7 | 15 | 30 | 0.1 | 37.5 | 1.9 |  | 1.223 | 0.393 | 0.546 | 1.72 | 0.092 | 6.27 | 11.6 | 0.006 | 0.033 | 0.088 |  | 0.001 | 0.045 | 0.031 | 0.5 | 39.681 | 105.317 | 1.441 | 0.5 |  |  | 2850000 |  |  | 1 | Muy crítica | 0.26 | Mala | - | 14.0995 | Muy Mala
2010-05-04 | Puente Girardota | E13 |  | 20.7 | 7.31 | 5.3 | 486 |  | 95.6 | 60.844 | - |  | 83.2 | 149.5 | 404 | 86.5 | 254.5 | 317.5 | 1.7 | 18.7 | 123.3 | 7.17 | 39.6 | 0.1 | 59 | 20.8 |  | 1.111 | 0.411 | 0.483 | 3.47 | 0.117 | 4.08 | 11.92 | 0.006 | 0.033 | 0.088 |  | 0.001 | 0.033 | 0.031 | 0.5 | 40.935 | 89.216 | 1.243 | 0.5 |  |  | 2910000 |  |  | 4 | Muy crítica | 0.47 | Mala | - | 12.5279 | Muy Mala
2010-05-04 | Parque de las Aguas | E14 |  | 21.4 | 7.4 | 1.6 | 407 |  | 886 |  | - |  | 66.7 | 1355 | 1048.5 | 135 | 306.5 | 913.5 | 6.5 | 26.2 | 396.2 | 99.36 | 35.1 | 0.406 | 43.5 | 1.1 |  | 1.891 | 0.166 | 1.119 | 2.66 | 0.113 | 8.78 | 14.43 | 0.006 | 0.052 | 0.088 |  | 0.001 | 0.093 | 0.031 | 0.5 | 35.865 | 65.717 | 1.232 | 0.5 |  |  | 1390000 |  |  | 1 | Muy crítica | 0.26 | Mala | - | 16.0621 | Muy Mala
2010-05-04 | Hatillo | E15 |  | 20 | 7.54 | 8.1 | 175.6 |  | 198.5 |  | - |  | 84.7 | 297 | 563 | 86 | 266 | 477 | 2.2 | 13.8 | 98.6 | 12.18 | 50.9 | 0.1 | 108 | 3.1 |  | 1.179 | 0.458 | 0.552 | 2.74 | 0.114 | 9.41 | 16.93 | 0.006 | 0.048 | 0.088 |  |  | 0.033 | 0.031 | 0.5 | 56.112 | 66.996 | 0.05 | 0.5 |  |  | 1260000 |  |  | 1 | Muy crítica | 0.52 | Regular | - | 11.4986 | Mala
2010-05-04 | Papelsa | E16 |  | 19.7 | 7.72 | 8.1 | 113.1 |  | 246 | 34.856 | - |  | 74.8 | 355.5 | 587.5 | 79 | 232 | 508.5 | 2.5 | 7.3 | 101.4 | 17.19 | 47.9 | 0.1 | 46 | 2.5 |  | 1.096 | 0.256 | 0.549 | 2.53 | 0.14 | 11.6 | 16.62 | 0.006 | 0.033 | 0.088 |  |  | 0.033 | 0.031 | 0.5 | 25.421 | 68.205 | 0.05 | 0.5 |  |  | 570000 |  |  | 7 | Muy crítica | 0.58 | Regular | - | 9.9188 | Mala
2010-05-04 | Popalito | E17 |  | 19.6 | 7.71 | 8 | 163.3 |  | 345.5 |  | - |  | 70 | 498 | 669 | 78.5 | 171 | 590.5 | 3.5 | 4.3 | 99.1 | 22.18 | 39.9 | 0.1 | 41 | 1.9 |  | 1.208 | 0.219 | 0.716 | 2.32 | 0.203 | 12.86 | 17.56 | 0.006 | 0.033 | 0.088 |  | 0.001 | 0.044 | 0.031 | 0.5 | 43.408 | 48.89 | 1.017 | 0.5 |  |  | 430000 |  |  | 7 | Muy crítica | 0.51 | Regular | - | 10.5239 | Mala
2010-05-04 | Pradera | E18 |  | 19.8 | 7.67 | 7.5 | 144 |  | 286 |  | - |  | 71.1 | 352.5 | 599.5 | 77 | 247 | 522.5 | 1.8 | 6.3 | 95.1 | 17.31 | 44.7 | 0.1 | 50.5 | 3.1 |  | 1.191 | 0.313 | 0.564 | 2.29 | 0.24 | 5.96 | 10.98 | 0.006 | 0.11 | 0.202 |  | 0.001 | 0.18 | 0.031 | [7 empty] | 590000 |  |  |  | No calculado | 0.47 | Mala | - |  | No calculado
2010-05-04 | EADE | E19 |  | 20 | 7.61 | 7.7 | 187.6 |  | 574 |  | - |  | 64.9 | 1005 | 1036.5 | 93 | 31.5 | 943.5 | 5.5 | 14.7 | 163.4 | 34.09 | 39.3 | 0.1 | 48 | 4.9 |  | 1.371 | 0.304 | 0.691 | 2.07 | 0.217 | 9.09 | 13.8 | 0.006 | 0.065 | 0.093 |  | 0.001 | 0.101 | 0.031 | 0.5 | 39.345 | 51.074 | 1.105 | 0.5 |  |  | 510000 |  |  | 6 | Muy crítica | 0.48 | Mala | - | 11.2533 | Mala
2010-05-04 | Puente Gabino | E20 |  | 22.32 | 7.336 | 5.85 | 255.3 |  | 532 | 223.267 | - |  | 46.6 | 676.5 | 809.5 | 84 | 133 | 725.5 | 4.5 | 14.1 | 145.1 | 31.12 | 26.3 | 0.1 | 29.5 | 5.7 |  | 1.201 | 0.047 | 0.89 | 2 | 0.234 | 5.33 | 7.84 | 0.006 | 0.047 | 0.088 |  |  | 0.086 | 0.031 | 0.5 | 22.746 | 22.49 | 0.05 | 0.5 |  |  | 290000 |  |  | 6 | Muy crítica | 0.36 | Mala | - | 11.3589 | Mala
2010-06-16 | San Miguel | E1 | 21.28 | 17.96 | 7.875 | 7.42 | 23.3 | 77.32 | 21 |  | - | [41 empty] | No calculado |  | No calculado | Ver comentario |  | No calculado
2010-08-18 | San Miguel | E1 |  | 16.308 | 8.72 | 6.83 | 32.8 |  | 3.64 | 0.218 | - |  | 25.4 | 6 | 45 | 17 | 39 | 28 | 0.1 |  | 11.9 | 0.501 | 2.35 | 0.1 | 2 | 5.48 |  | 0.04 | 0.006 | 0.024 | 1.19 | 0.005 | 0.448 | 0.448 | 0.006 | 0.033 | 0.088 |  |  | 0.033 | 0.031 | 0.5 | 28.296 | 26.479 | 54.843 | 23.683 |  |  | 270 |  |  | 73 | Aceptable | 0.81 | Aceptable | - | 0.91818 | Buena
2010-08-18 | Primavera | E2 |  | 16.4 | 7.1 | 7.72 | 50.9 |  | 20.3 | 0.626 | - |  | 43 | 17 | 72 | 22 | 55 | 50 | 0.1 |  | 9.3 | 1.12 | 3.42 | 0.294 | 0.8 | 8.84 |  | 0.099 | 0.026 | 0.066 | 1.583 | 0.005 | 0.672 | 0.672 | 0.006 | 0.033 | 0.088 |  |  | 0.033 | 0.031 | 0.5 | 66.406 | 69.357 | 108.977 | 0.5 |  |  | 12900 |  |  | 24 | Crítica | 0.81 | Aceptable | - | 2.2738 | Buena
2010-08-18 | Ancón Sur | E3 |  | 18.585 | 7.623 | 7.451 | 103.385 |  | 106 | 7.016 | - |  | 71.5 | 129 | 237 | 45 | 108 | 192 | 0.5 | 15.8 | 29.7 | 4.92 | 9.94 | 0.1 | 8.4 | 6.67 |  | 0.348 | 0.479 | 0.055 | 3.116 | 0.08 | 2.02 | 2.58 | 0.284 | 0.033 | 0.088 |  |  | 0.033 | 0.031 | 0.5 | 45.053 | 64.932 | 46.067 | 0.5 |  |  | 411000 |  |  | 16 | Crítica | 0.66 | Regular | - | 6.1961 | Regular
2010-08-18 | Antes de San Fernando | E5 |  | 21 | 7.63 | 7.35 | 131.7 |  | 356 | 2.687 | - |  | 128.3 | 328 | 485 | 75 | 157 | 410 | 1.3 | 30.7 | 60.4 | 21 | 8.54 | 0.1 | 6.4 | 12.1 |  | 0.62 | 0.387 | 0.264 | 8.648 | 0.153 | 0.112 | 0.672 | 0.006 | 0.033 | 0.088 |  |  | 0.033 | 0.031 | 0.5 | 72.701 | 58.73 | 47.202 | 136.138 |  |  | 727000 |  |  | 25 | Crítica | 0.47 | Mala | - | 6.388 | Regular
2010-08-18 | Después de San Fernando | E6 |  | 19.4 | 7.75 | 7.31 | 182.9 |  | 506 | 13.124 | - |  | 137.1 | 440 | 607 | 98 | 167 | 509 | 1.2 | 64.2 | 97.2 | 26.9 | 11.2 | 0.1 | 15.6 | 7.91 |  | 0.864 | 0.692 | 0.291 | 2.238 | 0.15 | 3.36 | 5.71 | 0.006 | 0.042 | 0.088 |  |  | 0.033 | 0.031 | 0.5 | 65.473 | 70.813 | 85.833 | 8.873 |  |  | 921000 |  |  | 17 | Crítica | 0.44 | Mala | - | 9.1702 | Mala
2010-08-18 | Puente Guayaquil | E7 |  | 23 | 7.86 | 6.17 | 247 |  | 230 | 3.334 | - |  | 84.7 | 232 | 438 | 93 | 206 | 345 | 0.8 | 59.6 | 97.2 | 14.6 | 19.9 | 0.1 | 23.2 | 21.2 |  | 0.898 | 0.702 | 0.424 | 2.156 | 0.177 | 3.66 | 6.91 | 0.006 | 0.033 | 0.088 |  |  | 0.033 | 0.031 | 0.5 | 74.144 | 96.717 | 86.8 | 0.5 |  |  | 2419000 |  |  | 27 | Crítica | 0.43 | Mala | - | 9.9578 | Mala
2010-08-18 | Aula Ambiental | E8 |  | 23.2 | 7.69 | 4.87 | 535 |  | 836 |  | - |  | 132.8 | 848 | 1042 | 149 | 194 | 893 | 3.5 | 85.2 | 194.2 | 46.4 | 16.5 | 0.39 | 18.4 | 4.74 |  | 1.62 | 1.1 | 0.907 | 1.87 | 0.205 | 4.03 | 7.28 | 0.006 | 0.033 | 0.088 |  |  | 0.033 | 0.031 | 0.5 | 32.381 | 129.327 | 58.35 | 0.5 |  |  | 1986000 |  |  | 9 | Muy crítica | 0.29 | Mala | - | 12.7174 | Muy Mala
2010-08-18 | Puente Acevedo | E9 |  | 20 | 7.55 | 5.17 | 285 |  | 1468 | 32.341 | - |  | 186.9 | 1492 | 1806 | 281 | 314 | 1525 | 7 | 101.2 | 177.5 | 11.4 | 20.9 | 0.294 | 24.6 | 15.7 |  | 2.4 | 2.04 | 1.58 | 1.723 | 0.207 | 7.68 | 14.4 | 0.006 | 0.074 | 0.128 |  |  | 0.064 | 0.031 | 0.5 | 65.189 | 222.223 | 417.861 | 11.026 |  |  | 2419000 |  |  | 1 | Muy crítica | 0.33 | Mala | - | 12.8951 | Muy Mala
2010-08-18 | Puente Machado | E11 |  | 21 | 7.6 | 4.4 | 296 |  | 884 | 47.192 | - |  | 185.4 | 996 | 1162 | 209 | 166 | 953 | 2.5 | 116.4 | 244.4 | 45.3 | 24.5 | 0.294 | 27.2 | 0.78 |  | 2.28 | 1.88 | 1.47 | 0.519 | 0.154 | 6.83 | 13.1 | 0.006 | 0.065 | 0.123 |  |  | 0.074 | 0.031 | 0.5 | 46.341 | 134.592 | 71.408 | 0.5 |  |  | 11200000 |  |  | 3 | Muy crítica | 0.31 | Mala | - | 13.1252 | Muy Mala
2010-08-18 | Niquía | E21 |  | 20.785 | 7.42 | 3.878 | 266 |  | 913 |  | - |  | 121.1 | 1092 | 1429 | 207 | 337 | 1222 | 4 | 67.5 | 164.1 | 49.3 | 22.2 | 0.1 | 24.2 | 15.9 |  | 2.04 | 1.71 | 1.28 | 0.901 | 0.156 | 0.41 | 5.79 | 0.006 | 0.064 | 0.123 |  |  | 0.082 | 0.031 | 0.5 | 91.81 | 141.548 | 90.515 | 10.234 |  |  | 2420000 |  |  | 3 | Muy crítica | 0.27 | Mala | - | 12.1781 | Muy Mala
2010-08-18 | Ancón Norte | E12 |  | 20.317 | 7.816 | 2.395 | 265.923 |  | 952 | 65.023 | - |  | 112.3 | 1663.8 | 1663.8 | 173 |  | 1490.8 | 5.5 | 106.4 | 239.3 | 43.93 | 24.5 | 0.288 | 33.9 | 4 |  | 2.016 | 0.274 | 0.71 | 1.45 | 0.095 | 6.59 | 11.92 | 0.006 | 0.044 | 0.088 |  |  | 0.049 | 0.031 | 1.246 | 55.042 | 113.645 | 179.331 | 14.297 |  |  | 1986000 |  |  | 3 | Muy crítica | 0.28 | Mala | - | 13.8471 | Muy Mala
2010-08-18 | Puente Girardota | E13 |  | 20 | 7.23 | 6.45 | 227 |  | 3424 | 69.319 | - |  | 181 | 2750 | 3037 | 367 | 287 | 2670 | 9 | 98.3 | 214.3 | 80.38 | 19 | 0.294 | 21.6 | 4.3 |  |  |  |  | 1.13 | 0.096 | 13.64 | 16.46 | 0.018 | 0.137 | 0.23 |  |  | 0.133 | 0.031 | 0.5 | 44.159 | 149.047 | 79.687 | 163.794 |  |  | 687000 |  |  | 3 | Muy crítica | 0.35 | Mala | - |  | No calculado
2010-08-18 | Parque de las Aguas | E14 |  | 20 | 7.09 | 4.5 | 245 |  | 1254 |  | - |  | 157.6 | 2063 | 2063 | 262 |  | 1801 | 8 | 42.4 | 97.2 | 55.81 | 25.9 | 0.883 | 22.6 | 3.9 |  | 2.022 | 0.079 | 1.931 | 1.42 | 0.117 | 8.94 | 10.8 | 0.006 | 0.09 | 0.149 |  |  | 0.09 | 0.031 | 0.5 | 46.106 | 118.394 | 74.291 | 20.822 |  |  | 275000 |  |  | 1 | Muy crítica | 0.34 | Mala | - | 12.0996 | Muy Mala
2010-08-18 | Hatillo | E15 |  | 19 | 7.22 | 2.76 | 256 |  | 2807 |  | - |  | 141.5 | 3505 | 3641 | 487 | 136 | 3154 | 4 | 44.2 | 108.8 | 91.97 | 20.7 | 0.1 | 27.8 | 6 |  | 3.162 | 0.085 | 3.08 | 1.17 | 0.069 | 16.62 | 20.38 | 0.006 | 0.174 | 0.458 |  |  | 0.244 | 0.031 | 0.5 | 21.736 | 135.101 | 52.812 | 0.5 |  |  | 890000 |  |  | 10 | Muy crítica | 0.29 | Mala | - | 13.3021 | Muy Mala
2010-08-18 | Papelsa | E16 |  | 19.5 | 7.33 | 6.47 | 225 |  | 2506 | 92.032 | - |  | 112.3 | 3271.7 | 3319 | 456 | 47.3 | 2863 | 9.5 | 32.1 | 53.8 | 53.32 | 19.4 | 0.294 | 23.6 | 7.9 |  | 3.502 | 0.082 | 3.456 | 1.08 | 0.079 | 21.64 | 25.09 | 0.006 | 0.062 | 0.135 |  |  | 0.087 | 0.031 | 0.5 | 52.68 | 168.959 | 184.945 | 0.5 |  |  | 921000 |  |  | 13 | Muy crítica | 0.41 | Mala | - | 11.237 | Mala
2010-08-18 | Popalito | E17 |  | 19.5 | 7.33 | 7.2 | 188.7 |  | 2742 |  | - |  | 114.5 | 4218.8 | 4218.8 | 394 |  | 3824.8 | 12 | 53.4 | 114 | 85.03 | 20 | 0.1 | 18.5 | 6.7 |  | 3.325 | 0.044 | 1.366 | 1.06 | 0.095 | 18.19 | 20.7 | 0.006 | 0.09 | 0.16 |  |  | 0.097 | 0.031 | [7 empty] | 575000 |  |  | 10 | Muy crítica | 0.43 | Mala | - | 11.2938 | Mala
2010-08-18 | Pradera | E18 |  | 20.8 | 7.69 | 7.52 | 158.8 |  | 1317 |  | - |  | 128.4 | 2335 | 2453 | 352 | 118 | 2101 | 8.5 | 119.5 | 254.4 | 64.92 | 20.1 | 0.1 | 15.4 | 14.3 |  | 2.451 | 0.028 | 1.343 | 1.19 | 0.103 | 22.42 | 23.36 | 0.006 | 0.154 | 0.29 |  |  | 0.19 | 0.031 | [7 empty] | 285000 |  |  |  | No calculado | 0.46 | Mala | - | 13.7 | Muy Mala
2010-08-18 | EADE | E19 |  | 24.3 | 7.51 | 6.61 | 155.3 |  | 996 |  | - |  | 159.1 | 2333.8 | 2333.8 | 298 |  | 2035.8 | 7.5 | 119.9 | 174.1 | 54.98 | 17.8 | 0.1 | 14.4 | 9.4 |  | 0.166 | 0.037 | 0.041 | 1.16 | 0.144 | 9.57 | 10.98 | 0.006 | 0.092 | 0.157 |  |  | 0.098 | 0.031 | 0.5 | 54.974 | 112.958 | 138.877 | 0.5 |  |  | 299000 |  |  | 5 | Muy crítica | 0.42 | Mala | - | 9.3469 | Mala
2010-08-18 | Puente Gabino | E20 |  | 20.2 | 7.092 | 7.617 | 146 |  | 538 | 224.329 | - |  | 121.1 | 1262 | 1800 | 226 | 538 | 1574 | 4 | 79 | 140.7 | 26.26 | 18.5 | 0.294 | 14.4 | 10.4 |  | 1.109 | 0.093 | 1.036 | 1.4 | 0.136 | 5.88 | 7.45 | 0.006 | 0.04 | 0.088 |  |  | 0.047 | 0.031 | 0.5 | 25.854 | 63.371 | 52.951 | 0.5 |  |  | 275000 |  |  | 23 | Crítica | 0.47 | Mala | - | 9.3538 | Mala
2010-08-25 | San Miguel | E1 |  | 18.48 | 7.82 | 7.45 | 27 |  |  | 0.209 | - |  |  | 1.24 | 35 | 13 | 33.76 | 22 |  | 7.6 | 21.3 | [6 empty] | 0.035 | 0.025 | 0.002 | 0.255 | 0.006 | 0.336 | 0.336 | [17 empty] | 104 | Buena | 0.8 | Aceptable | - | 1.8425 | Buena
2010-08-25 | Ancón Sur | E3 |  | 19.6 | 7.42 | 7.33 | 119.2 | 100.1 | 94 |  | - |  |  | 733 | 747 | 95 | 14 | 652 |  | 49 | 100.6 | [6 empty] | 4.33 | 0.168 | 1.04 | 1.115 | 0.072 | 2.8 | 3.47 | [17 empty] | 41 | Dudosa | 0.45 | Mala | - | 9.8658 | Mala
2010-08-25 | Antes de San Fernando | E5 |  | 21.03 | 8.23 | 7.1 | 146 |  |  | 8.351 | - |  |  | 149 | 252 | 52 | 103 | 200 |  | 15.3 | 55 | [6 empty] | 0.434 | 0.152 | 0.086 | 2.123 | 0.128 | 1.68 | 2.13 | [17 empty] | 20 | Crítica | 0.53 | Regular | - | 8.3552 | Regular
2010-08-25 | Aula Ambiental | E8 |  | 21.42 | 7.71 | 6.43 | 270 | 98.7 | 363 | 22.205 | - |  |  | 265 | 448 | 80 | 183 | 368 |  | 19.4 | 27.4 | [6 empty] | 0.815 | 0.444 | 0.172 | 6.684 | 0.194 | 2.8 | 6.72 | [17 empty] | 40 | Dudosa | 0.46 | Mala | - | 9.3908 | Mala
2010-08-25 | Puente Acevedo | E9 |  | 17.38 | 7.49 | 4.79 | 358 |  |  | 35.362 | - |  |  | 159 | 574 | 149 | 415 | 425 |  | 135.2 | 262.6 | [6 empty] | 1.83 | 0.646 | 0.15 | 4.494 | 0.222 | 6.34 | 14.4 | [17 empty] | 25 | Crítica | 0.41 | Mala | - | 13.4948 | Muy Mala
2010-08-25 | Puente Machado | E11 |  | 22.34 | 7.57 | 4.15 | 327 |  |  | 47.91 | - |  |  | 527 | 702.5 | 143.5 | 175.5 | 559 |  | 66.9 | 154.1 | [6 empty] | 1.042 | 0.669 | 0.352 | 1.04 | 0.013 | 5.96 | 12.7 | [17 empty] | 13 | Muy crítica | 0.35 | Mala | - | 13.0908 | Muy Mala
2010-08-25 | Ancón Norte | E12 |  | 20.61 | 7.4 | 2.48 | 305 | 1500.3 | 730 | 51.968 | - |  |  | 708 | 967 | 165 | 259 | 802 |  | 51.3 | 137.4 | [6 empty] | 0.812 | 0.42 | 0.327 | 1.01 | 0.175 | 3.61 | 12.39 | [17 empty] | 3 | Muy crítica | 0.35 | Mala | - | 14.3714 | Muy Mala
2010-08-25 | Puente Gabino | E20 |  | 21.52 | 7.58 | 7.02 | 177 | 155.9 | 523 | 179.289 | - |  |  | 776 | 912 | 144 | 136 | 768 |  | 89.9 | 113 | [6 empty] | 0.268 | 0.071 | 0.148 | 1.31 | 0.149 | 5.96 | 7.53 | [17 empty] | 36 | Dudosa | 0.41 | Mala | - | 9.5887 | Mala
2010-09-01 | San Miguel | E1 |  | 18.1 | 7.43 | 7.8 | 26.1 |  |  | 0.266 | - |  |  | 5 | 37 | 11 | 32 | 26 |  |  | 11.9 | [6 empty] | 0.031 | 0.002 | 0.026 | 0.102 | 0.003 | 0.22 | 3.58 | [17 empty] | 60 | Dudosa | 0.8 | Aceptable | - | 2.3996 | Buena
2010-09-01 | Ancón Sur | E3 |  | 18.3 | 7.53 | 7.465 | 92.754 | 96.9 | 248 | 10.687 | - |  |  | 322 | 459 | 81 | 137 | 378 |  | 23.5 | 73.8 | [6 empty] | 0.565 | 0.144 | 0.091 | 1 | 0.062 | 1.42 | 2.99 | [17 empty] | 14 | Muy crítica | 0.52 | Regular | - | 7.6202 | Regular
2010-09-01 | Antes de San Fernando | E5 |  | 18.2 | 7.5 | 6.13 | 119.4 |  |  | 3.084 | - |  |  | 243 | 382 | 65 | 139 | 317 |  | 26.8 | 88.1 | [6 empty] | 0.416 | 0.034 | 0.223 | 0.93 | 0.086 | 1.6 | 3.17 | [17 empty] | 10 | Muy crítica | 0.5 | Mala | - | 8.3539 | Regular
2010-09-01 | Aula Ambiental | E8 |  | 20.05 | 7.63 | 6.4 | 218 | 82.7 | 470 | 4.945 | - |  |  | 129 | 384 | 88 | 255 | 296 |  | 25.8 | 91.6 | [6 empty] | 0.884 | 0.466 | 0.234 | 1.585 | 0.081 | 0.97 | 8.03 | [17 empty] | 13 | Muy crítica | 0.5 | Mala | - | 10.4042 | Mala
2010-09-01 | Puente Acevedo | E9 |  | 21.2 | 7.55 | 2.581 | 384 |  |  | 38.356 | - |  |  | 145 | 377 | 114 | 232 | 263 |  | 67.3 | 138.5 | [6 empty] | 1.81 | 0.845 | 0.75 | 0.051 | 0.062 | 6.47 | 14.2 | [17 empty] | 4 | Muy crítica | 0.38 | Mala | - | 14.0427 | Muy Mala
2010-09-01 | Puente Machado | E11 |  | 20.9 | 7.62 | 2.225 | 361 |  |  | 16.804 | - |  |  | 332.2 | 540 | 156 | 207.8 | 384 |  | 75.76 | 140.8 | [6 empty] | 6.195 | 0.751 | 2.062 | 0.142 | 0.028 | 10.78 | 18.57 | [17 empty] | 17 | Crítica | 0.24 | Muy Mala | - | 14.2389 | Muy Mala
2010-09-01 | Ancón Norte | E12 |  | 20.75 | 7.63 | 1.508 | 349 | 48.3 | 140 | 49.222 | - |  |  | 163.5 | 448 | 147 | 284.5 | 301 |  | 96.9 | 187.8 | [6 empty] | 0.946 | 0.555 | 0.129 | 1.37 | 0.054 | 5.8 | 12.7 | [17 empty] | 3 | Muy crítica | 0.39 | Mala | - | 14.4242 | Muy Mala
2010-09-01 | Puente Gabino | E20 |  | 20.88 | 7.83 | 7.27 | 211.5 | 277.2 | 148 | 169.816 | - |  |  | 272 | 431 | 125 | 159 | 306 |  | 17.4 | 84.5 | [6 empty] | 0.252 | 0.13 | 0.03 | 1.46 | 0.148 | 3.14 | 4.86 | [17 empty] | 24 | Crítica | 0.53 | Regular | - | 8.5164 | Regular
2010-09-08 | San Miguel | E1 |  | 15.61 | 8.68 | 7.685 | 32.2 |  |  | 1.22 | - |  |  | 15 | 54 | 21 | 39 | 33 |  | 1.5 | 3.8 | [6 empty] | 0.046 | 0.002 | 0.002 | 0.005 | 0.003 | 0.112 | 1.12 | [17 empty] | 104 | Buena | 0.74 | Aceptable | - | 1.442 | Buena
2010-09-08 | Ancón Sur | E3 |  | 18.15 | 7.58 | 7.723 | 87.4 | 117.7 | 388 |  | - |  |  | 371 | 502 | 70 | 131 | 432 |  | 15.2 | 52.7 | [6 empty] | 0.517 | 0.13 | 0.129 | 0.777 | 0.044 | 0.67 | 2.24 | [17 empty] | 7 | Muy crítica | 0.49 | Mala | - | 7.521 | Regular
2010-09-08 | Antes de San Fernando | E5 |  | 19.28 | 7.88 | 7.338 | 114.9 |  |  | 18.165 | - |  |  | 442.83 | 528 | 64 | 85.17 | 464 |  | 37.01 | 73.9 | [6 empty] | 1.039 | 0.206 | 0.063 | 0.055 | 0.011 | 4.49 | 6.1 | [17 empty] | 18 | Crítica | 0.51 | Regular | - | 9.2047 | Mala
2010-09-08 | Aula Ambiental | E8 |  | 19.65 | 7.72 | 6.854 | 206.4 | 119.8 | 1052 | 42.646 | - |  |  | 565 | 703 | 104.5 | 138 | 598.5 |  | 16 | 110.6 | [6 empty] | 0.682 | 0.216 | 0.352 | 1.61 | 0.115 | 3.68 | 7.13 | [17 empty] | 3 | Muy crítica | 0.45 | Mala | - | 10.8806 | Mala
2010-09-08 | Puente Acevedo | E9 |  | 20.05 | 7.58 | 4.704 | 269 |  |  | 52.748 | - |  |  | 520.2 | 719 | 165 | 198.8 | 554 |  | 87.66 | 187.7 | [6 empty] | 2.43 | 0.502 | 0.905 | 0.071 | 0.013 | 9.76 | 15.41 | [17 empty] | 1 | Muy crítica | 0.32 | Mala | - | 14.1146 | Muy Mala
2010-09-08 | Puente Machado | E11 |  | 20.39 | 7.75 | 5.029 | 288 |  |  | 65.722 | - |  |  | 553.6 | 817 | 139 | 263.4 | 678 |  | 110.93 | 214.5 | [6 empty] | 1.972 | 0.499 | 0.15 | 0.053 | 0.017 | 10.92 | 15.86 | [17 empty] | 3 | Muy crítica | 0.33 | Mala | - | 13.6533 | Muy Mala
2010-09-08 | Ancón Norte | E12 |  | 19.76 | 7.66 | 2.692 | 291 | 84.6 | 378 | 82.525 | - |  |  | 481.2 | 647 | 118 | 165.8 | 529 |  | 61.43 | 130.8 | [6 empty] | 2.256 | 0.434 | 0.799 | 0.075 | 0.02 | 9.87 | 13.92 | [17 empty] | 3 | Muy crítica | 0.28 | Mala | - | 14.3423 | Muy Mala
2010-09-08 | Puente Gabino | E20 |  | 20.41 | 7.81 | 7.585 | 131.4 | 205.6 | 252 | 284.711 | - |  |  | 232.9 | 342 | 70 | 109.1 | 272 |  | 40.92 | 80.6 | [6 empty] | 1.102 | 0.171 | 0.304 | 0.068 | 0.03 | 3.1 | 3.99 | [17 empty] | 27 | Crítica | 0.5 | Mala | - | 8.8415 | Regular
2010-09-15 | San Miguel | E1 |  | 19.49 | 8.05 | 7.531 | 27.4 |  |  | 1.347 | - |  |  | 12 | 52 | 13 | 40 | 39 |  | 2.6 | 15.6 | [6 empty] | 0.021 | 0.018 | 0.002 | 0.321 | 0.004 | 0.112 | 0.896 | [17 empty] | 110 | Buena | 0.8 | Aceptable | - | 1.6238 | Buena
2010-09-15 | Ancón Sur | E3 |  | 19.09 | 7.73 | 7.515 | 100.4 | 104.8 | 132 | 11.31 | - |  |  | 81 | 159 | 33 | 78 | 126 |  | 7.6 | 26.9 | [6 empty] | 0.272 | 0.133 | 0.045 | 1.375 | 0.043 | 3.44 | 4.11 | [17 empty] | 12 | Muy crítica | 0.77 | Aceptable | - | 7.3508 | Regular
2010-09-15 | Antes de San Fernando | E5 |  | 21.19 | 7.91 | 7.055 | 122.6 |  |  | 12.726 | - |  |  | 64 | 137 | 84 | 73 | 53 |  | 14.7 | 30.2 | [6 empty] | 0.3 | 0.127 | 0.056 | 1.34 | 0.064 | 0.78 | 1.72 | [17 empty] | 17 | Crítica | 0.68 | Regular | - | 6.883 | Regular
2010-09-15 | Después de San Fernando | E6 |  | 21.54 | 7.77 | 6.54 | 267 |  |  | 21.467 | - |  |  | 95 | 246 | 95 | 151 | 151 |  | 37.8 | 126.3 | [6 empty] | 0.913 | 0.34 | 0.119 | 1.59 | 0.122 | 1.88 | 7.06 | [17 empty] | 18 | Crítica | 0.49 | Mala | - | 11.2215 | Mala
2010-09-15 | Aula Ambiental | E8 |  | 20.83 | 7.6 | 6.43 | 222.8 | 99.2 | 104 | 32.06 | - |  |  | 104 | 227 | 93.5 | 123 | 133.5 |  | 16.2 | 65.8 | [6 empty] | 0.694 | 0.385 | 0.02 | 1.94 | 0.135 | 3.37 | 7.45 | [17 empty] | 13 | Muy crítica | 0.58 | Regular | - | 10.4171 | Mala
2010-09-15 | Puente Acevedo | E9 |  | 22.57 | 7.52 | 3.77 | 323 |  |  | 39.253 | - |  |  | 146.3 | 347 | 117 | 200.7 | 230 |  | 54.97 | 124.1 | [6 empty] | 1.798 | 1.216 | 0.03 | 0.128 | 0.003 | 8.37 | 16.41 | [17 empty] | 1 | Muy crítica | 0.4 | Mala | - | 14.3023 | Muy Mala
2010-09-15 | Puente Machado | E11 |  | 22.15 | 7.84 | 4.006 | 294 |  |  | 54.306 | - |  |  | 217.33 | 440 | 133 | 222.67 | 307 |  | 99.33 | 191 | [6 empty] | 2.117 | 0.933 | 0.03 | 0.077 | 0.001 | 7.26 | 14.36 | [17 empty] | 1 | Muy crítica | 0.37 | Mala | - | 14.4852 | Muy Mala
2010-09-15 | Ancón Norte | E12 |  | 21.19 | 7.3 | 1.78 | 310.9 | 65.7 | 121 | 60.987 | - |  |  | 198.6 | 416 | 122 | 217.4 | 294 |  | 44.15 | 97.4 | [6 empty] | 1.671 | 0.927 | 0.03 | 0.043 | 0.001 | 6.46 | 13 | [17 empty] | 1 | Muy crítica | 0.34 | Mala | - | 14.7062 | Muy Mala
2010-09-15 | Puente Gabino | E20 |  | 20.96 | 7.63 | 7.246 | 155.1 | 187.3 | 330 | 210.405 | - |  |  | 221.7 | 357 | 92 | 135.3 | 265 |  | 26.59 | 56.5 | [6 empty] | 0.535 | 0.403 | 0.03 | 0.089 | 0.042 | 3.99 | 5.16 | [17 empty] | 22 | Crítica | 0.54 | Regular | - | 9.0101 | Mala
2010-09-22 | San Miguel | E1 |  | 17.24 | 7.42 | 7.65 | 27 |  |  | 0.388 | - |  |  | 7 | 56 | 14 | 49 | 42 |  | 1 | 4.9 | [6 empty] | 0.068 | 0.028 | 0.002 | 0.155 | 0.005 | 0.112 | 0.28 | [17 empty] | 65 | Aceptable | 0.8 | Aceptable | - | 1.6446 | Buena
2010-09-22 | Ancón Sur | E3 |  | 18.4 | 7.63 | 7.668 | 93.8 | 96.5 | 123 | 29.991 | - |  |  | 110 | 204 | 50 | 94 | 154 |  | 19.6 | 28.8 | [6 empty] | 0.275 | 0.132 | 0.04 | 0.397 | 0.039 | 1.9 | 1.9 | [17 empty] | 33 | Crítica | 0.68 | Regular | - | 6.8616 | Regular
2010-09-22 | Antes de San Fernando | E5 |  | 19.83 | 7.9 | 7.303 | 119.5 |  |  | 18.705 | - |  |  | 259.5 | 305 | 78 | 45.5 | 227 |  | 21.4 | 60.4 | [6 empty] | 0.413 | 0.098 | 0.315 | 1.27 | 0.04 | 2.67 | 2.82 | [17 empty] | 24 | Crítica | 0.54 | Regular | - | 8.4618 | Regular
2010-09-22 | Aula Ambiental | E8 |  | 20.01 | 7.59 | 6.737 | 206.1 | 118.2 | 429 | 44.732 | - |  |  | 344.43 | 462 | 86 | 117.57 | 376 |  | 33.38 | 63.9 | [6 empty] | 8.156 | 0.397 | 6.774 | 0.082 | 0.085 | 4.44 | 8.54 | [17 empty] | 1 | Muy crítica | 0.4 | Mala | - | 13.117 | Muy Mala
2010-09-22 | Puente Acevedo | E9 |  | 21.01 | 7.68 | 5.872 | 255 |  |  | 69.399 | - |  |  | 364 | 491 | 102 | 127 | 389 |  | 77.6 | 164.3 | [6 empty] | 1.887 | 0.661 | 0.03 | 0.088 | 0.026 | 7.04 | 13.21 | [17 empty] | 13 | Muy crítica | 0.36 | Mala | - | 12.8586 | Muy Mala
2010-09-22 | Puente Machado | E11 |  | 21.14 | 7.73 | 5.764 | 245 |  |  | 88.28 | - |  |  | 599.4 | 748 | 137 | 148.6 | 611 |  | 54.6 | 114.1 | [6 empty] | 2.703 | 1.509 | 0.03 | 0.08 | 0.023 | 8.32 | 13.14 | [17 empty] | 6 | Muy crítica | 0.33 | Mala | - | 13.1162 | Muy Mala
2010-09-22 | Ancón Norte | E12 |  | 20.45 | 7.54 | 3.9 | 249 | 105 | 345 | 101.769 | - |  |  | 638 | 769 | 142 | 131 | 627 |  | 49.88 | 97.4 | [6 empty] | 1.277 | 0.371 | 0.03 | 0.078 | 0.027 | 5.52 | 11.12 | [17 empty] | 15 | Muy crítica | 0.32 | Mala | - | 13.1494 | Muy Mala
2010-09-22 | Puente Gabino | E20 |  | 20.28 | 7.51 | 7.477 | 146.3 | 203.2 | 328 | 305.307 | - |  |  | 623.4 | 695 | 115 | 71.6 | 580 |  | 26.83 | 53.9 | [6 empty] | 4.145 | 0.875 | 2.715 | 0.14 | 0.043 | 4.93 | 5.21 | [17 empty] | 6 | Muy crítica | 0.46 | Mala | - | 10.7908 | Mala
2010-09-29 | San Miguel | E1 |  | 17.19 | 7.91 | 7.729 | 28.9 |  |  | 0.421 | - |  |  | 11 | 47 | 13 | 36 | 34 |  | 1 | 1 | [6 empty] | 0.101 | 0.04 | 0.05 | 0.42 | 0.037 | 0.336 | 0.896 | [17 empty] | 77 | Aceptable | 0.83 | Aceptable | - | 1.8272 | Buena
2010-09-29 | Ancón Sur | E3 |  | 18.61 | 7.72 | 7.681 | 93.5 | 103.7 | 206 | 19.718 | - |  |  | 208.5 | 231 | 36 | 22.5 | 195 |  | 5 | 19.9 | [6 empty] | 0.39 | 0.077 | 0.024 | 1.13 | 0.021 | 1.96 | 1.96 | [17 empty] | 31 | Crítica | 0.7 | Regular | - | 7.0727 | Regular
2010-09-29 | Antes de San Fernando | E5 |  | 19.98 | 7.63 | 7.8 | 105.5 |  |  | 22.671 | - |  |  | 178 | 196 | 37 | 18 | 159 |  | 14.2 | 41.9 | [6 empty] | 0.319 | 0.086 | 0.067 | 1.36 | 0.057 | 2.13 | 2.58 | [17 empty] | 2 | Muy crítica | 0.6 | Regular | - | 8.8182 | Regular
2010-09-29 | Aula Ambiental | E8 |  | 19.92 | 7.7 | 6.837 | 203.7 | 105.4 | 189 | 45.117 | - |  |  | 218 | 352 | 96 | 134 | 256 |  | 13.3 | 43 | [6 empty] | 0.989 | 0.281 | 0.03 | 0.091 | 0.032 | 4.68 | 5.88 | [17 empty] | 6 | Muy crítica | 0.5 | Mala | - | 11.2034 | Mala
2010-09-29 | Puente Acevedo | E9 |  | 21.19 | 7.52 | 4.712 | 274 |  |  | 46.86 | - |  |  | 218 | 401 | 107 | 183 | 294 |  | 60.5 | 120.8 | [6 empty] | 1.789 | 0.533 | 0.03 | 0.079 | 0.015 | 5.25 | 11.59 | [17 empty] | 7 | Muy crítica | 0.38 | Mala | - | 13.9112 | Muy Mala
2010-09-29 | Puente Machado | E11 |  | 20.81 | 7.84 | 5.197 | 287 |  |  | 55.154 | - |  |  | 305.69 | 466 | 108 | 160.31 | 358 |  | 66.85 | 140.8 | [6 empty] | 1.805 | 0.341 | 0.368 | 0.068 | 0.023 | 4.92 | 11.48 | [17 empty] | 1 | Muy crítica | 0.35 | Mala | - | 14.654 | Muy Mala
2010-09-29 | Ancón Norte | E12 |  | 20.24 | 7.5 | 3.205 | 239 | 83.8 | 156 | 60.04 | - |  |  | 337.63 | 463 | 121 | 125.37 | 342 |  | 27.2 | 73.9 | [6 empty] | 1.407 | 0.488 | 0.03 | 0.084 | 0.021 | 5.74 | 7 | [17 empty] | 6 | Muy crítica | 0.31 | Mala | - | 13.569 | Muy Mala
2010-09-29 | Puente Gabino | E20 |  | 20.18 | 7.53 | 7.498 | 128.4 | 128.4 | 180.954 | 174.116 | - |  |  | 138.1 | 261 | 75 | 122.9 | 186 |  | 21.83 | 43.8 | [6 empty] | 0.583 | 0.03 | 0.177 | 0.076 | 0.027 | 3 | 3 | [17 empty] | 16 | Crítica | 0.6 | Regular | - | 8.9443 | Regular
2011-03-16 | San Miguel | E1 |  | 18.462 | 7.91 | 7.609 | 46.862 |  | 5.31 | 0.739 | - |  | 2.9 | 5 | 46 | 15 | 41 | 31 | 0.1 | 7.2 | 28.4 | 0.446 | 4.38 | 0.1 | 0.98 | 0.78 |  | 0.083 | 0.037 | 0.036 | 0.149 | 0.003 | 0.598 | 1.07 | 0.006 | 0.033 | 0.088 |  |  | 0.033 | 0.031 | 0.5 | 17.668 | 7.507 | 50 | 0.5 |  |  | 5170 |  |  | 92 | Aceptable | 0.8 | Aceptable | - | 2.4477 | Buena
2011-03-16 | Primavera | E2 |  | 17.2 | 7.37 | 7.94 | 50.3 |  | 10.7 | 2.672 | - |  | 10.1 | 22.5 | 67 | 60 | 44.5 | 7 | 0.3 | 0.8 | 4.2 | 0.63 | 8.4 | 0.1 | 1 | 1.3 |  | 0.031 | 0.016 | 0.001 | 0.029 | 0.001 | 0.5 | 1.3 | 0.006 | 0.033 | 0.088 |  |  | 0.033 | 0.031 | 0.5 | 40.454 | 40.454 | 50 | 0.5 |  |  | 41100 |  |  | 55 | Dudosa | 0.78 | Aceptable | - | 0.57244 | Buena
2011-03-16 | Ancón Sur | E3 |  | 19.348 | 7.38 | 7.246 | 108.8 |  | 30.6 | 4.641 | - |  | 7.8 | 36 | 133 | 36 | 97 | 97 | 0.2 | 18.1 | 72.7 | 0.847 | 14.2 | 0.359 | 7.64 | 3.1 |  | 0.398 | 0.199 | 0.089 | 0.419 | 0.056 | 1.15 | 3.1 | 0.006 | 0.033 | 0.088 |  |  | 0.033 | 0.031 | 0.5 | 41.288 | 59.71 | 50 | 0.5 |  |  | 435000 |  |  | 23 | Crítica | 0.66 | Regular | - | 7.0527 | Regular
2011-03-16 | Antes de San Fernando | E5 |  | 22.8 | 7.67 | 6.56 | 146.2 |  | 52.2 | 8.428 | - |  | 18.1 | 52.5 | 166 | 93 | 113.5 | 73 | 1.5 | 13.3 | 55.5 | 2.05 | 10.7 | 0.12 | 7 | 1.08 |  | 0.592 | 0.279 | 0.003 | 0.771 | 0.103 | 2.42 | 3.32 | 0.006 | 0.033 | 0.088 |  |  | 0.033 | 0.031 | 0.5 | 44.763 | 67.551 | 50 | 21.163 |  |  | 727000 |  |  | 9 | Muy crítica | 0.63 | Regular | - | 7.9009 | Regular
2011-03-16 | Después de San Fernando | E6 |  | 21.7 | 7.78 | 6.15 | 441 |  | 60.2 | 10.215 | - |  | 42 | 59 | 315 | 146 | 256 | 169 | 2 | 24.8 | 89.5 | 1.54 | 37.1 | 0.14 | 51.3 | 1.38 |  | 1.213 | 0.26 | 0.249 | 0.332 | 0.095 | 10.74 | 15.29 | 0.006 | 0.033 | 0.088 |  |  | 0.033 | 0.031 | 0.5 | 77.727 | 77.727 | 50 | 20.039 |  |  | 687000 |  |  | 2 | Muy crítica | 0.54 | Regular | - | 12.4376 | Muy Mala
2011-03-16 | Puente Guayaquil | E7 |  | 24.5 | 7.83 | 5.49 | 295 |  | 7.8 | 11.351 | - |  | 14.2 | 93 | 289 | 139 | 196 | 150 | 1.9 | 29 | 198.4 | 3.23 | 26.8 | 0.377 | 30.2 | 4.19 |  | 0.941 | 0.184 | 0.095 | 0.203 | 0.034 | 7.16 | 9.81 | 0.006 | 0.033 | 0.088 |  |  | 0.033 | 0.031 | 0.5 | 35.386 | 35.386 | 50 | 0.5 |  |  | 387000 |  |  | 13 | Muy crítica | 0.51 | Regular | - | 11.5079 | Mala
2011-03-16 | Aula Ambiental | E8 |  | 21.246 | 7.82 | 6.715 | 278 |  | 95.5 | 17.94 | - |  | 24.2 | 164 | 373 | 85 | 209 | 288 | 1.4 | 30.4 | 59.7 | 4.34 | 27.4 | 0.852 | 28.2 | 3.44 |  | 1.5 | 0.596 | 0.539 | 0.666 | 0.119 | 3.3 | 10.5 | 0.006 | 0.033 | 0.088 |  |  | 0.033 | 0.031 | 0.5 | 16.143 | 119.122 | 50 | 18.062 |  |  | 1720000 |  |  | 2 | Muy crítica | 0.47 | Mala | - | 11.1241 | Mala
2011-03-16 | Puente Acevedo | E9 |  | 24.2 | 7.39 | 1.16 | 420 |  | 106 | 24.102 | - |  | 56.1 | 120.5 | 390 | 181 | 269.5 | 209 | 1.7 | 62.6 | 157.9 | 3.71 | 46.8 | 1.88 | 41.8 | 18.9 |  | 1.978 | 0.367 | 1.06 | 0.14 | 0.04 | 10.91 | 14.71 | 0.006 | 0.05 | 0.088 |  |  | 0.046 | 0.031 | 0.5 | 43.105 | 43.105 | 50 | 0.5 |  |  | 2360000 |  |  | 9 | Muy crítica | 0.37 | Mala | - | 14.0698 | Muy Mala
2011-03-16 | Puente Machado | E11 |  | 23.8 | 7.9 | 1.9 | 427 |  | 144 | 31.225 | - |  | 49.1 | 182.5 | 453 | 176 | 270.5 | 277 | 2 | 55 | 119.2 | 6.2 | 47.1 | 2.32 | 39.2 | 9.89 |  | 1.665 | 0.422 | 0.601 | 0.005 | 0.003 | 12.77 | 17.02 | 0.006 | 0.033 | 0.088 |  |  | 0.033 | 0.031 | 0.5 | 33.072 | 33.072 | 50 | 105.058 |  |  | 2900000 |  |  | 2 | Muy crítica | 0.39 | Mala | - | 13.8736 | Muy Mala
2011-03-16 | Niquía | E21 |  | 22.269 | 7.7 | 1.056 | 350 |  | 187 |  | - |  | 43 | 413 | 676 | 170 | 263 | 506 | 2 | 63.6 | 186.9 | 9.23 | 39 | 2.28 | 41.2 | 11.6 |  | 2.86 | 0.742 | 1.89 | 0.278 | 0.09 | 5.58 | 14.9 | 0.006 | 0.033 | 0.088 |  |  | 0.049 | 0.031 | 0.5 | 32.59 | 95.125 | 50 | 0.5 |  |  | 5100000 |  |  | 3 | Muy crítica | 0.25 | Muy Mala | - | 14.5585 | Muy Mala
2011-03-16 | Ancón Norte | E12 |  | 21.775 | 7.49 | 0.662 | 328 |  | 136 | 32.896 | - |  | 38.6 | 228 | 492 | 140 | 264 | 352 | 1.8 | 51.8 | 138.6 | 5.18 | 40.3 | 1.29 | 45.1 | 7.74 |  | 2.4 | 0.758 | 1.47 | 0.266 | 0.049 | 6.68 | 14 | 0.006 | 0.033 | 0.088 |  |  | 0.033 | 0.031 | 0.5 | 24.676 | 85.62 | 50 | 0.5 |  |  | 1920000 |  |  | 4 | Muy crítica | 0.3 | Mala | - | 14.3186 | Muy Mala
2011-03-16 | Puente Girardota | E13 |  | 19.7 | 7.58 | 5.13 | 370 |  | 127 | 34.528 | - |  | 27 | 211 | 443 | 168 | 232 | 275 | 3.5 | 44.3 | 261 | 6.61 | 31.8 | 0.496 | 42.8 | 6.82 |  | 1.207 | 0.521 | 0.351 | 0.15 | 0.065 | 6.2 | 12.83 | 0.006 | 0.033 | 0.088 |  |  | 0.033 | 0.031 | 0.5 | 63.551 | 385.983 | 78.672 | 0.5 |  |  | 1203000 |  |  | 2 | Muy crítica | 0.43 | Mala | - | 13.0175 | Muy Mala
2011-03-16 | Parque de las Aguas | E14 |  | 21 | 7.43 | 2.58 | 403 |  | 63.4 |  | - |  | 26 | 82 | 330 | 132 | 248 | 198 | 2 | 21 | 83.6 | 3.5 | 37.7 | 0.852 | 42.3 | 4.19 |  | 1.055 | 0.485 | 0.46 | 0.02 | 0.074 | 4.22 | 6.92 | 0.006 | 0.033 | 0.088 |  |  | 0.033 | 0.031 | 0.5 | 39.934 | 39.934 | 50 | 0.5 |  |  | 770000 |  |  | 1 | Muy crítica | 0.41 | Mala | - | 12.1185 | Muy Mala
2011-03-16 | Hatillo | E15 |  | 18.8 | 6.92 | 4.41 | 207.5 |  | 70 | 90.235 | - |  | 27.9 | 134.5 | 248 | 54 | 113.5 | 194 | 1.7 | 13 | 59.4 | 5.1 | 22.7 | 0.496 | 18.1 | 5.14 |  | 0.856 | 0.241 | 0.239 | 0.02 | 0.034 | 5.18 | 6.63 | 0.006 | 0.033 | 0.088 |  |  | 0.033 | 0.031 | 0.5 | 29.39 | 29.39 | 50 | 0.5 |  |  | 260000 |  |  |  | No calculado | 0.48 | Mala | - | 11.9205 | Mala
2011-03-16 | Papelsa | E16 |  | 19.4 | 7.1 | 7.46 | 250 |  | 90 | 92.387 | - |  | 23.3 | 134.5 | 280 | 66 | 145.5 | 214 | 1.9 | 16.6 | 38.2 | 5.8 | 24.1 | 0.654 | 23.1 | 4 |  | 0.851 | 0.284 | 0.133 | 0.02 | 0.073 | 3.78 | 5.48 | 0.006 | 0.033 | 0.088 |  |  | 0.033 | 0.031 | 0.5 | 27.322 | 58.073 | 50 | 0.5 |  |  | 360000 |  |  | 11 | Muy crítica | 0.56 | Regular | - | 9.0092 | Mala
2011-03-16 | Popalito | E17 |  | 21.4 | 7.59 | 7.43 | 216.4 |  | 79.5 |  | - |  | 31.7 | 106 | 243 | 58 | 137 | 185 | 1.5 | 16 | 48.6 | 5.07 | 20.9 | 0.456 | 21.6 | 1 |  | 0.698 | 0.268 | 0.187 | 0.02 | 0.111 | 3.5 | 5.05 | 0.006 | 0.033 | 0.088 |  |  | 0.033 | 0.031 | 0.5 | 15.99 | 102.313 | 50 | 0.5 |  |  | 135000 |  |  | 9 | Muy crítica | 0.56 | Regular | - | 8.8247 | Regular
2011-03-16 | Pradera | E18 |  | 25.6 | 7.9 | 7.91 | 183.3 |  | 85 |  | - |  | 19.8 | 129.5 | 253 | 62 | 123.5 | 191 | 2.5 | 16.2 | 42.2 | 5.27 | 21.7 | 0.1 | 17.6 | 0.78 |  | 0.747 | 0.231 | 0.051 | 0.02 | 0.147 | 0.19 | 1.44 | 0.006 | 0.033 | 0.088 |  |  | 0.033 | 0.031 | 0.5 | [6 empty] | 66000 |  |  |  | No calculado | 0.56 | Regular | - |  | No calculado
2011-03-16 | EADE | E19 |  | 23.1 | 7.64 | 7.06 | 186.2 |  | 43.6 |  | - |  | 21.5 | 46 | 173.5 | 41 | 127.5 | 132.5 | 0.5 | 9.7 | 26.4 | 2.8 | 21.6 | 0.348 | 18.1 | 5.16 |  | 0.529 | 0.242 | 0.046 | 0.02 | 0.144 | 1.13 | 2.38 | 0.006 | 0.033 | 0.088 |  |  | 0.033 | 0.031 | 0.5 | 29.109 | 80.618 | 50 | 19.233 |  |  | 91000 |  |  | 22 | Crítica | 0.62 | Regular | - | 6.9174 | Regular
2011-03-16 | Puente Gabino | E20 |  | 20.715 | 7.57 | 6.838 | 173 |  | 78.3 | 97.043 | - |  | 19 | 132 | 273 | 73 | 141 | 200 | 1 | 17.8 | 50.6 | 3.31 | 14.8 | 0.161 | 19.8 | 0.78 |  | 0.704 | 0.271 | 0.212 | 0.79 | 0.173 | 1.58 | 4.41 | 0.006 | 0.033 | 0.088 |  |  | 0.033 | 0.037 | 0.5 | 45.97 | 91.609 | 50 | 27.904 |  |  | 144000 |  |  | 16 | Crítica | 0.57 | Regular | - | 8.3282 | Regular
2011-03-23 | San Miguel | E1 | 20.154 | 14.577 | 7.047 | 7.785 | 23.053 |  |  | 2.641 | - |  |  | 45 | 74.5 | 30.5 | 29.5 | 44 |  | 20 | 46.1 | [6 empty] | 0.107 | 0.042 | 0.004 | 0.296 | 0.008 | 0.596 | 0.596 | [17 empty] | 89 | Aceptable | 0.7 | Regular | - | 1.4772 | Buena
2011-03-23 | Ancón Sur | E3 | 20.662 | 18.531 | 7.947 | 7.5 | 79.254 | 92.846 | 566.077 | 18.035 | - |  |  | 435 | 445 | 60 | 10 | 385 |  | 18.7 | 65.8 | [6 empty] | 0.388 | 0.087 | 0.026 | 0.429 | 0.119 | 2.04 | 2.39 | [17 empty] | 13 | Muy crítica | 0.53 | Regular | - | 7.1837 | Regular
2011-03-23 | Antes de San Fernando | E5 | 23.308 | 19.254 | 7.834 | 6.37 | 102.2 |  |  | 31.659 | - |  |  | 808.8 | 845 | 100 | 36.2 | 745 |  | 59.8 | 109.6 | [6 empty] | 0.543 | 0.102 | 0.224 | 0.772 | 0.165 | 3.51 | 3.98 | [17 empty] | 8 | Muy crítica | 0.47 | Mala | - | 11.1479 | Mala
2011-03-23 | Aula Ambiental | E8 | 21.962 | 19.662 | 7.776 | 7.646 | 88.188 | 135.769 | 1327.846 | 59.8 | - |  |  | 1083.5 | 1472 | 170 | 388.5 | 1302 |  | 31.8 | 78.6 | [6 empty] | 1.47 | 0.131 | 0.358 | 0.108 | 0.022 | 4.49 | 4.51 | [18 empty] | No calculado | 0.49 | Mala | - | 10.4762 | Mala
2011-03-23 | Puente Acevedo | E9 | 21.292 | 20.162 | 7.762 | 6.712 | 212.285 |  |  | 83.357 | - |  |  | 927.75 | 1355 | 192 | 427.25 | 1163 |  | 44.15 | 98.7 | [6 empty] | 1.543 | 0.271 | 0.157 | 0.2 | 0.023 | 4.89 | 9.21 | [18 empty] | No calculado | 0.4 | Mala | - | 14.184 | Muy Mala
2011-03-23 | Puente Machado | E11 | 21.923 | 20.538 | 7.884 | 6.836 | 201.546 |  |  | 131.493 | - |  |  | 876.33 | 1172 | 186 | 295.67 | 986 |  | 38.85 | 82 | [6 empty] | 1.068 | 0.227 | 0.006 | 0.258 | 0.021 | 5.46 | 7.39 | [18 empty] | No calculado | 0.42 | Mala | - | 12.9254 | Muy Mala
2011-03-23 | Ancón Norte | E12 | 19.167 | 18.887 | 7.767 | 7.033 | 104.367 | 122.333 | 1674.667 | 262.897 | - |  |  | 1029.67 | 1340 | 224 | 310.33 | 1116 |  | 41.14 | 102 | [6 empty] | 1.302 | 0.156 | 0.083 | 0.267 | 0.02 | 5.46 | 8.07 | [18 empty] | No calculado | 0.48 | Mala | - | 12.6115 | Muy Mala
2011-03-23 | Puente Gabino | E20 |  | 20.2 | 7.46 | 7.462 | 139.2 | 213.462 | 983 | 341.766 | - |  |  | 1355.75 | 1779 | 227 | 423.25 | 1552 |  | 28.88 | 58.5 | [6 empty] | 1.398 | 0.051 | 0.391 | 0.053 | 0.031 | 6.65 | 6.93 | [17 empty] | 5 | Muy crítica | 0.46 | Mala | - | 9.9941 | Mala
2011-03-30 | San Miguel | E1 | 20.769 | 15.777 | 7.901 | 5.512 | 25.215 |  |  | 0.897 | - |  |  | 40 | 76 | 29 | 36 | 47 | 0.2 | 0.2 | 13.1 | [14 empty] | 0.033 | 0.088 |  |  |  | 0.031 |  | 24.171 | 0.5 | 0.05 | 34.744 | [5 empty] | 123 | Buena | 0.72 | Aceptable | - |  | No calculado
2011-03-30 | Ancón Sur | E3 |  | 18.862 | 7.71 | 7.669 | 94.1 |  |  | 10.047 | - |  |  | 650 | 701 | 101 | 51 | 600 | 1.5 | 17 | 138.6 | [14 empty] | 0.053 | 0.088 |  |  |  | 0.031 |  | 33.507 | 27.432 | 0.05 | 0.5 | [5 empty] | 40 | Dudosa |  | No calculado | Ver comentario |  | No calculado
2011-03-30 | Antes de San Fernando | E5 |  | 20.277 | 7.55 | 4.781 | 95.4 |  |  | 13.781 | - |  |  | 382 | 510 | 122 | 128 | 388 | 1.5 | 15.5 | 33.8 | [14 empty] | 0.033 | 0.088 |  |  |  | 0.031 |  | 40.413 | 46.735 | 0.05 | 0.5 | [5 empty] | 18 | Crítica |  | No calculado | Ver comentario |  | No calculado
2011-03-30 | Aula Ambiental | E8 |  | 20.769 | 7.65 | 6.708 | 204.4 |  |  | 26.017 | - |  |  | 316 | 420 | 88 | 104 | 332 | 2 | 15.2 | 50 | [14 empty] | 0.033 | 0.088 |  |  |  | 0.031 |  | 36.819 | 57.937 | 0.059 | 0.5 | [5 empty] | 13 | Muy crítica |  | No calculado | Ver comentario |  | No calculado
2011-03-30 | Puente Acevedo | E9 |  | 21.954 | 7.45 | 3.553 | 354 |  |  | 30.536 | - |  |  | 265.6 | 504 | 140 | 238.4 | 364 | 2 | 86.1 | 169 | [14 empty] | 0.033 | 0.088 |  |  |  | 0.031 |  | 58.512 | 123.818 | 0.05 | 0.5 | [6 empty] | No calculado |  | No calculado | Ver comentario |  | No calculado
2011-03-30 | Puente Machado | E11 |  | 23.131 | 7.83 | 3.67 | 339 |  |  | 38.649 | - |  |  | 415.23 | 628 | 147 | 212.77 | 481 | 3 | 124.3 | 242.6 | [14 empty] | 0.033 | 0.088 |  |  |  | 0.031 |  | 30.973 | 87.572 | 0.05 | 34.488 | [5 empty] | 9 | Muy crítica |  | No calculado | Ver comentario |  | No calculado
2011-03-30 | Ancón Norte | E12 |  | 21.745 | 7.47 | 1.345 | 308 |  |  | 40.435 | - |  |  | 296.9 | 594 | 144 | 297.1 | 450 | 2.5 | 66.96 | 122.1 | [14 empty] | 0.033 | 0.088 |  |  |  | 0.031 |  | 33.491 | 97.921 | 0.05 | 0.5 | [5 empty] | 2 | Muy crítica |  | No calculado | Ver comentario |  | No calculado
2011-03-30 | Puente Gabino | E20 |  | 20.983 | 7.54 | 6.75 | 160.3 |  |  |  | - |  |  | 127 | 277 | 57 | 150 | 220 | 1.6 | 12.6 | 46.6 | [14 empty] | 0.033 | 0.088 |  |  |  | 0.031 |  | 38.14 | 18.946 | 0.05 | 0.5 | [5 empty] | 26 | Crítica |  | No calculado | Ver comentario |  | No calculado
2011-04-06 | San Miguel | E1 |  | 16.615 | 7.78 | 8.166 | 29.3 |  |  | 1.485 | - |  |  | 1.24 | 34 | 8 | 32.76 | 26 |  | 0.2 | 4.2 | [6 empty] | 0.053 | 0.02 | 0.006 | 0.221 | 0.003 | 0.178 | 0.476 | [17 empty] | 123 | Buena | 0.84 | Aceptable | - | 0.94654 | Buena
2011-04-06 | Ancón Sur | E3 |  | 18.554 | 8 | 7.769 | 102 | 87.308 | 417.462 | 12.67 | - |  |  | 346 | 404 | 56 | 58 | 348 |  | 4.5 | 73.5 | [6 empty] | 0.449 | 0.118 | 0.159 | 0.729 | 0.052 | 2.08 | 2.68 | [17 empty] | 40 | Dudosa | 0.52 | Regular | - | 8.1343 | Regular
2011-04-06 | Antes de San Fernando | E5 |  | 18.585 | 8.25 | 6.859 | 118.4 |  |  | 15.883 | - |  |  | 460.53 | 671 | 114 | 210.47 | 557 |  | 25.83 | 55.2 | [6 empty] | 0.608 | 0.017 | 0.304 | 0.057 | 0.002 | 2.73 | 3.93 | [17 empty] | 18 | Crítica | 0.47 | Mala | - | 9.1957 | Mala
2011-04-06 | Aula Ambiental | E8 |  | 20.231 | 7.88 | 7.115 | 196.3 | 120.231 | 343.385 | 35.64 | - |  |  | 341.07 | 511 | 98.5 | 169.93 | 412.5 |  | 35.89 | 65.2 | [6 empty] | 0.591 | 0.259 | 0.556 | 0.13 | 0.029 | 4.75 | 7.45 | [17 empty] | 13 | Muy crítica | 0.49 | Mala | - | 10.5464 | Mala
2011-04-06 | Puente Acevedo | E9 |  | 21.162 | 7.6 | 4.771 | 261 |  |  | 41.56 | - |  |  | 434.83 | 742 | 193 | 307.17 | 549 |  | 90.36 | 175.6 | [6 empty] | 1.278 | 0.443 | 0.011 | 0.108 | 0.002 | 10.04 | 14.08 | [17 empty] | 1 | Muy crítica | 0.37 | Mala | - | 14.3546 | Muy Mala
2011-04-06 | Puente Machado | E11 |  | 21.177 | 7.8 | 4.838 | 261 |  |  | 53.205 | - |  |  | 555 | 749 | 170 | 194 | 579 |  | 64.54 | 142.2 | [6 empty] | 1.294 | 0.399 | 0.001 | 0.089 | 0.018 | 9.28 | 12.68 | [17 empty] | 9 | Muy crítica | 0.33 | Mala | - | 13.2986 | Muy Mala
2011-04-06 | Ancón Norte | E12 |  | 20.962 | 7.82 | 2.835 | 233 | 70 | 275.154 | 87.206 | - |  |  | 334.5 | 573.5 | 132 | 239 | 441.5 |  | 52.9 | 102 | [6 empty] | 1.061 | 0.156 | 0.23 | 0.091 | 0.03 | 6.17 | 11.16 | [17 empty] | 2 | Muy crítica | 0.36 | Mala | - | 14.1319 | Muy Mala
2011-04-06 | Puente Gabino | E20 |  | 20.762 | 7.61 | 7.008 | 127.5 | 218.846 | 343.385 | 252.897 | - |  |  | 444.25 | 740.5 | 113.5 | 296.25 | 627 |  | 19.74 | 46.84 | [6 empty] | 0.844 | 0.065 | 0.391 | 0.102 | 0.052 | 3.7 | 4.6 | [17 empty] | 26 | Crítica | 0.49 | Mala | - | 9.3919 | Mala
2011-04-13 | San Miguel | E1 |  | 14.145 | 7.98 | 6.881 | 22.9 |  |  | 1.016 | - |  |  | 42 | 78 | 17 | 36 | 61 | 0.1 | 4.11 | 5 | [14 empty] | 0.033 | 0.088 |  |  |  | 0.031 |  | 15.632 | 0.5 | 0.05 | 0.5 | [5 empty] | 122 | Buena |  | No calculado | Ver comentario |  | No calculado
2011-04-13 | Ancón Sur | E3 |  | 17.923 | 8.16 | 7.985 | 70.9 |  |  | 28.84 | - |  |  | 1244 | 1369 | 120 | 125 | 1249 | 2.5 | 35.91 | 82 | [14 empty] | 0.098 | 0.088 |  |  |  | 0.031 |  | 56.567 | 11.063 | 0.05 | 0.5 | [5 empty] | 24 | Crítica |  | No calculado | Ver comentario |  | No calculado
2011-04-13 | Antes de San Fernando | E5 |  | 18.915 | 7.51 | 7.111 | 98.2 |  |  | 34.454 | - |  |  | 827 | 918 | 109 | 91 | 809 | 1.2 | 31.06 | 70.26 | [14 empty] | 0.071 | 0.088 |  |  |  | 0.031 |  | 55.522 | 8.524 | 0.05 | 0.5 | [5 empty] | 8 | Muy crítica |  | No calculado | Ver comentario |  | No calculado
2011-04-13 | Aula Ambiental | E8 |  | 19.308 | 8.03 | 7.565 | 127.4 |  |  | 61.502 | - |  |  | 1022 | 1360 | 143 | 338 | 1217 | 1.7 | 23.12 | 75.3 | [14 empty] | 0.072 | 0.088 |  |  |  | 0.031 | [10 empty] | 2 | Muy crítica |  | No calculado | Ver comentario |  | No calculado
2011-04-13 | Puente Acevedo | E9 |  | 20.062 | 7.88 | 4.091 | 191.1 |  |  | 73.674 | - |  |  | 729.5 | 820.5 | 100 | 91 | 720.5 | 1.9 | 43.24 | 95.3 | [14 empty] | 0.055 | 0.088 |  |  |  | 0.031 | [10 empty] | 11 | Muy crítica |  | No calculado | Ver comentario |  | No calculado
2011-04-13 | Puente Machado | E11 |  | 20.585 | 7.83 | 6.253 | 203 |  |  | 84.467 | - |  |  | 550 | 668 | 93 | 118 | 575 | 3 | 43.33 | 102 | [14 empty] | 0.06 | 0.088 |  | 0.001 |  | 0.031 |  | 24.166 | 79.779 | 0.05 | 0.5 | [5 empty] | 2 | Muy crítica |  | No calculado | Ver comentario |  | No calculado
2011-04-13 | Ancón Norte | E12 |  | 19.909 | 8.15 | 4.862 | 203 |  |  | 134.951 | - |  |  | 579 | 852 | 119 | 273 | 733 | 1.5 | 38.51 | 88.7 | [14 empty] | 0.04 | 0.088 |  |  |  | 0.031 |  | 36.835 | 45.977 | 0.05 | 0.5 | [5 empty] | 2 | Muy crítica |  | No calculado | Ver comentario |  | No calculado
2011-04-13 | Puente Gabino | E20 |  | 19.375 | 7.86 | 7.75 | 98.3 |  |  |  | - |  |  | 1407 | 1677 | 174 | 270 | 1503 | 2 | 43.12 | 102 | [14 empty] | 0.073 | 0.088 |  |  |  | 0.031 | [10 empty] | 0.001 | Muy crítica |  | No calculado | Ver comentario |  | No calculado
2011-04-27 | San Miguel | E1 |  | 17.162 | 7.85 | 5.689 | 20.39 |  |  | 2.623 | - |  |  | 80 | 125 | 13 | 45 | 112 | 0.3 | 2 | 11.4 | [14 empty] | 0.033 | 0.088 |  |  |  | 0.031 | [10 empty] | 38 | Dudosa |  | No calculado | Ver comentario |  | No calculado
2011-04-27 | Ancón Sur | E3 |  | 18.269 | 8 | 7.938 | 66.2 |  |  | 28.772 | - |  |  | 429 | 502 | 51 | 73 | 451 | 0.8 | 7.8 | 39.5 | [14 empty] | 0.033 | 0.088 |  |  |  | 0.031 |  | 36.668 | 18.463 | 0.05 | 0.5 | [5 empty] | 125 | Buena |  | No calculado | Ver comentario |  | No calculado
2011-04-27 | Antes de San Fernando | E5 |  | 18.246 | 7.97 | 7.636 | 89.8 |  |  | 39.193 | - |  |  | 580 | 717 | 63 | 137 | 654 | 1 | 8.6 | 68.5 | [14 empty] | 0.033 | 0.088 |  |  |  | 0.031 | [10 empty] | 28 | Crítica |  | No calculado | Ver comentario |  | No calculado
2011-04-27 | Aula Ambiental | E8 |  | 19.454 | 8.23 | 7.77 | 117.9 |  |  | 66.02 | - |  |  | 751 | 876 | 107 | 125 | 769 | 1.9 | 8.9 | 60.6 | [14 empty] | 0.049 | 0.088 |  |  |  | 0.031 |  | 29.229 | 45.566 | 0.05 | 0.5 | [5 empty] | 20 | Crítica |  | No calculado | Ver comentario |  | No calculado
2011-04-27 | Puente Acevedo | E9 |  | 20.717 | 7.92 | 7.146 | 217.2 |  |  | 70.113 | - |  |  | 596 | 747 | 100 | 151 | 647 | 2.5 | 31.3 | 124.8 | [14 empty] | 0.033 | 0.088 |  |  |  | 0.031 |  | 342.573 | 81.109 | 0.849 | 327.335 | [5 empty] | 0.001 | Muy crítica |  | No calculado | Ver comentario |  | No calculado
2011-04-27 | Puente Machado | E11 |  | 20.762 | 7.81 | 6.726 | 172.3 |  |  | 89.815 | - |  |  | 423 | 697 | 159 | 274 | 538 | 2.5 | 21.4 | 33.9 | [14 empty] | 0.035 | 0.095 |  |  |  | 0.031 |  | 64.795 | 98.472 | 0.05 | 44.934 | [5 empty] | 2 | Muy crítica |  | No calculado | Ver comentario |  | No calculado
2011-04-27 | Ancón Norte | E12 |  | 20.008 | 7.82 | 6.108 | 180.2 |  |  | 132.003 | - |  |  | 507 | 637 | 83 | 130 | 554 | 2.5 | 19.7 | 61.1 | [14 empty] | 0.033 | 0.088 |  |  |  | 0.031 |  | 68.896 | 88.637 | 0.05 | 22.112 | [5 empty] | 3 | Muy crítica |  | No calculado | Ver comentario |  | No calculado
2011-04-27 | Papelsa | E16 |  | 19.423 | 7.85 | 7.3 | 126.4 |  |  | 287.868 | - |  |  | 1023.3 | 1169 | 176 | 145.7 | 993 | 3.5 | 26.3 | 54.2 | [14 empty] | 0.053 | 0.178 |  |  |  | 0.031 | [10 empty] | 9 | Muy crítica |  | No calculado | Ver comentario |  | No calculado
2011-07-21 | San Miguel | E1 | 22.308 | 19.269 | 7.305 | 7.472 | 25.062 |  |  | 0.954 | - |  | 6.8 | 3 | 36 | 19 | 33 | 17 | 0.1 | 1 | 7.9 | 0.425 | 1.92 | 0.356 | 1.18 | 0.78 |  | 0.029 | 0.016 | 0.002 | 0.655 | 0.009 | 0.127 | 0.127 | 0.006 | 0.033 | 0.088 |  |  | 0.033 | 0.031 | 0.5 | 23.014 | 23.014 | 50 | 0.5 |  |  | 910 |  |  | 123 | Buena | 0.8 | Aceptable | - | 0.061449 | Buena
2011-07-21 | Primavera | E2 | 21 | 17.9 | 7.49 | 7.73 | 49 |  |  | 3.445 | - |  | 4.8 | 19 | 46 | 27 | 27 | 19 | 0.3 | 3 | 5 | 1.39 | 10.9 | 0.394 | 1 | 0.78 |  | 0.05 | 0.001 | 0.001 | 0.38 | 0.002 |  |  | 0.006 | 0.033 | 0.088 |  |  | 0.033 | 0.031 | 0.5 | 57.997 | 57.997 | 50 | 0.5 |  |  | 7200 |  |  | 56 | Dudosa | 0.79 | Aceptable | - |  | No calculado
2011-07-21 | Ancón Sur | E3 | 23.538 | 19.061 | 7.857 | 7.408 | 89.462 | 33.923 | 57.615 | 8.868 | - |  | 10.3 | 53 | 144 | 39 | 91 | 105 | 0.1 | 9.3 | 28.1 | 1.21 | 9.08 | 0.24 | 5.12 | 0.78 |  | 0.297 | 0.16 | 0.042 | 0.533 | 0.049 | 12.1 | 12.4 | 0.006 | 0.033 | 0.088 |  |  | 0.033 | 0.031 | 0.5 | 41.528 | 41.528 | 50 | 0.5 |  |  | 510000 |  |  | 9 | Muy crítica | 0.68 | Regular | - | 8.2194 | Regular
2011-07-21 | Antes de San Fernando | E5 | 26 | 22.6 | 7.21 | 7.21 | 122.3 |  |  | 14.17 | - |  | 10.4 | 51 | 129 | 49 | 78 | 80 | 1.2 | 11.9 | 35.8 | 1.94 | 15.8 | 0.624 | 5 | 0.78 |  | 0.396 | 0.198 | 0.04 | 0.84 | 0.077 | 1.55 | 2.22 | 0.006 | 0.044 | 0.088 |  |  | 0.033 | 0.031 | 0.5 | 22.691 | 22.691 | 50 | 0.5 |  |  | 549000 |  |  | 15 | Muy crítica | 0.7 | Regular | - | 7.5474 | Regular
2011-07-21 | Después de San Fernando | E6 | 25 | 21.5 | 7.89 | 5.69 | 516 |  |  | 14.552 | - |  | 30.4 | 77 | 333 | 103 | 256 | 230 | 2.5 | 35.2 | 93.3 | 2 | 49.2 | 0.394 | 49.3 | 1.74 |  | 2.345 | 1.173 | 0.02 | 0.58 | 0.139 | 3.71 | 17.04 | 0.006 | 0.033 | 0.088 |  |  | 0.033 | 0.031 | 0.5 | 18.308 | 18.308 | 50 | 0.5 |  |  | 309000 |  |  | 9 | Muy crítica | 0.47 | Mala | - | 13.0254 | Muy Mala
2011-07-21 | Puente Guayaquil | E7 | 31 | 25.7 | 7.57 | 5.59 | 256 |  |  | 15.052 | - |  | 16.6 | 70 | 209 | 76 | 139 | 133 | 1.7 | 19 | 55 | 2.46 | 27.3 | 0.049 | 22.1 | 0.78 |  | 1.059 | 0.53 | 0.29 | 0.62 | 0.094 | 2.38 | 7.37 | 0.006 | 0.033 | 0.088 |  | 0.001 | 0.033 | 0.031 | 0.5 | 26.079 | 26.079 | 50 | 0.5 |  |  | 866000 |  |  | 13 | Muy crítica | 0.52 | Regular | - | 10.609 | Mala
2011-07-21 | Aula Ambiental | E8 | 24.5 | 20.625 | 7.806 | 6.1 | 156.177 | 95.769 | 515.077 | 27.595 | - |  | 17.7 | 164 | 538 | 81 | 374 | 457 | 1 | 18.8 | 62.7 | 13.4 | 14.6 | 0.375 | 16.9 | 0.78 |  | 1.54 | 0.664 | 0.42 | 0.637 | 0.136 | 0.13 | 5.06 | 0.006 | 0.033 | 0.088 |  | 0.001 | 0.033 | 0.031 | 0.5 | 14.925 | 14.925 | 50 | 0.5 |  |  | 727000 |  |  | 2 | Muy crítica | 0.51 | Regular | - | 10.5703 | Mala
2011-07-21 | Puente Acevedo | E9 | 29 | 22.4 | 7.33 | 1.69 | 374 | 113 |  | 34.893 | - |  | 28 | 282 | 513 | 162 | 231 | 351 | 2.8 | 61.8 | 227.2 | 8.38 | 58.7 | 0.816 | 31.2 | 0.78 |  | 2.406 | 1.203 | 0.07 | 0.49 | 0.119 | 7.1 | 14.9 | 0.006 | 0.041 | 0.088 |  | 0.001 | 0.033 | 0.037 | 0.5 | 331.449 | 331.449 | 50 | 10.258 |  |  | 2140000 |  |  |  | No calculado | 0.29 | Mala | - | 16.8796 | Muy Mala
2011-07-21 | Puente Machado | E11 | 28 | 23 | 7.46 | 2.26 | 356 | 136.5 |  | 37.981 | - |  | 24.4 | 308 | 492 | 152 | 184 | 340 | 3.5 | 81.2 | 156.4 | 7.72 | 36.3 | 1.62 | 21.1 | 0.78 |  | 2.243 | 1.121 | 0.08 | 0.9 | 0.226 | 7.25 | 16.4 | 0.006 | 0.033 | 0.088 |  |  | 0.033 | 0.031 | 23.565 | 34.424 | 34.424 | 50 | 0.5 |  |  | 1046000 |  |  | 2 | Muy crítica | 0.29 | Mala | - | 14.6778 | Muy Mala
2011-07-21 | Niquía | E21 | 26.231 | 22.923 | 7.807 | 2.982 | 308.077 |  |  |  | - |  | 24.7 | 187 | 515 | 72 | 328 | 443 | 1.5 | 48.7 | 107.1 | 9.24 | 19.8 | 1.08 | 18.7 | 0.78 |  | 2.3 | 0.874 | 0.87 | 0.454 | 0.148 | 18 | 26.2 | 0.006 | 0.033 | 0.088 |  |  | 0.033 | 0.031 | 0.5 | 27.983 | 27.983 | 0.134 | 0.5 |  |  | 452000 |  |  | 2 | Muy crítica | 0.41 | Mala | - | 14.1795 | Muy Mala
2011-07-21 | Ancón Norte | E12 | 24.669 | 21.431 | 7.502 | 2.561 | 320.462 | 71.946 | 134.2 | 42.232 | - |  | 18.4 | 156 | 372 | 88 | 216 | 284 | 1 | 98.4 | 45.4 | 4.86 | 19.9 | 0.893 | 29.8 | 2.95 |  | 1.84 | 0.748 | 0.57 | 0.474 | 0.143 | 21.7 | 28.7 | 0.006 | 0.033 | 0.088 |  |  | 0.033 | 0.031 | 0.5 | 25.365 | 25.365 | 50 | 0.5 |  |  | 198600 |  |  | 17 | Crítica | 0.47 | Mala | - | 12.9818 | Muy Mala
2011-07-21 | Puente Girardota | E13 | 19 | 20.9 | 7.68 | 6.76 | 3.3 | 139.1 |  | 45.161 | - |  | 17.1 | 82 | 241 | 82 | 159 | 159 | 1.3 | 14.7 | 41.4 | 2.19 | 21.3 | 0.432 | 31.7 | 6.88 |  | 0.501 | 0.501 | 0.17 | 0.68 | 0.093 | 1.38 | 5.94 | 0.006 | 0.033 | 0.088 |  |  | 0.033 | 0.031 | 0.5 | 65.53 | 65.53 | 50 | 0.5 |  |  | 132000 |  |  | 3 | Muy crítica | 0.73 | Aceptable | - | 6.1106 | Regular
2011-07-21 | Parque de las Aguas | E14 |  | 20.6 | 7.28 | 4.99 | 366 |  | 40.4 |  | - |  | 16.5 | 81 | 277 | 70 | 196 | 207 | 1.4 | 16.1 | 44.9 | 2.94 | 37.1 | 0.356 | 38.2 | 0.78 |  | 0.453 | 0.453 | 0.16 | 0.8 | 0.098 | 0.87 | 5.61 | 0.006 | 0.033 | 0.088 |  |  | 0.033 | 0.031 | 0.5 | 28.792 | 65.71 | 0.053 | 0.5 |  |  | 3940000 |  |  | 2 | Muy crítica | 0.52 | Regular | - | 10.3369 | Mala
2011-07-21 | Hatillo | E15 |  | 20.4 | 7.19 | 3.72 | 240 |  | 32.6 | 78.182 | - |  | 23 | 60 | 186 | 70 | 126 | 116 | 1.3 | 15.7 | 42 | 2.35 | 25.3 | 0.125 | 25.1 | 0.78 |  | 0.573 | 0.286 | 0.06 | 0.83 | 0.058 | 0.45 | 4.33 | 0.006 | 0.033 | 0.088 |  |  | 0.033 | 0.031 | 0.5 | 21.425 | 55.484 | 50 | 0.5 |  |  | 2490000 |  |  | 3 | Muy crítica | 0.49 | Mala | - | 10.1919 | Mala
2011-07-21 | Papelsa | E16 |  | 19.8 | 7.4 | 7.41 | 253 |  | 40.8 | 81.043 | - |  | 23 | 86 | 204 | 66 | 118 | 138 | 1.3 | 10 | 38.2 | 2.94 | 22.1 | 0.509 | 22.1 | 0.78 |  | 0.477 | 0.239 | 0.17 | 0.79 | 0.092 | 1.54 | 4.31 | 0.006 | 0.033 | 0.088 |  | 0.001 | 0.033 | 0.031 | 0.5 | 16.059 | 40.442 | 50 | 0.5 |  |  | 198000 |  |  | 23 | Crítica | 0.58 | Regular | - | 8.741 | Regular
2011-07-21 | Popalito | E17 | 24 | 22.3 | 7.71 | 7.46 | 211.8 |  |  |  | - |  | 20.5 | 165 | 275 | 79 | 110 | 196 | 2 | 15.9 | 51.2 | 2.29 | 21.2 | 0.432 | 21.1 | 0.78 |  | 0.389 | 0.194 | 0.33 | 0.68 | 0.121 | 1.55 | 3.91 | 0.006 | 0.033 | 0.088 |  |  | 0.033 | 0.031 | 0.5 | 11.253 | 11.253 | 50 | 0.5 |  |  | 403000 |  |  | 3 | Muy crítica | 0.58 | Regular | - | 9.0615 | Mala
2011-07-21 | Pradera | E18 |  | 25 | 8 | 7.39 | 201 |  | 29.4 |  | - |  | 21.4 | 118 | 224.5 | 75.5 | 106.5 | 149 | 1.4 | 11.4 | 38.2 | 4.09 | 22 | 0.778 | 19.1 | 0.78 |  | 0.413 | 0.206 | 0.21 | 0.82 | 0.146 | 1.92 | 3.86 | 0.006 | 0.033 | 0.088 |  |  | 0.033 | 0.031 | 0.5 | 13.026 | 13.026 | 50 | 0.5 |  |  | 141400 |  |  |  | No calculado | 0.62 | Regular | - | 10.2314 | Mala
2011-07-21 | EADE | E19 | 35 | 24.8 | 7.73 | 7.01 | 194.4 |  |  |  | - |  | 22.3 | 104 | 218 | 78.5 | 114 | 139.5 | 1 | 11.2 | 35.3 | 5.41 | 23.6 | 0.547 | 21.1 | 1.49 |  | 0.36 | 0.18 | 0.1 | 1.72 | 0.232 | 1.74 | 3.91 | 0.006 | 0.033 | 0.088 |  |  | 0.033 | 0.031 | 0.5 | 27.981 | 27.981 | 50 | 0.5 |  |  | 91000 |  |  | 8 | Muy crítica | 0.66 | Regular | - | 8.4284 | Regular
2011-07-21 | Puente Gabino | E20 | 26.538 | 21.3 | 7.459 | 7.315 | 161.369 | 166.154 | 72.769 | 122.47 | - |  | 18.8 | 91 | 229 | 68 | 138 | 161 | 0.2 | 9.6 | 32.4 | 4.36 | 13.8 | 0.356 | 13.8 | 0.78 |  | 0.462 | 0.184 | 0.136 | 0.861 | 0.149 | 3.54 | 4.43 | 0.006 | 0.033 | 0.088 |  |  | 0.033 | 0.031 | 0.5 | 17.872 | 17.872 | 50 | 0.5 |  |  | 77000 |  |  | 33 | Crítica | 0.65 | Regular | - | 8.1468 | Regular
2011-07-27 | San Miguel | E1 | 20.638 | 16.977 | 8.765 | 5.894 | 28.5 |  |  | 0.655 | - |  |  | 7 | 38 | 15 | 31 | 23 |  | 1 | 5 | [6 empty] | 1 |  |  | 0.1 | 0.002 | 0.91 | 0.91 | [17 empty] | 138 | Buena | 0.72 | Aceptable | - | 4.7509 | Aceptable
2011-07-27 | Ancón Sur | E3 | 22.923 | 31.954 | 7.852 | 7.454 | 98.938 | 14.292 | 36.438 | 8.221 | - |  |  | 64 | 167 | 29 | 103 | 138 |  | 1.9 | 31 | [6 empty] | 0.371 | 0.211 | 0.125 | 0.452 | 0.056 | 0.637 | 1.27 | [17 empty] | 13 | Muy crítica | 0.7 | Regular | - | 6.7515 | Regular
2011-07-27 | Antes de San Fernando | E5 | 25.115 | 20.777 | 7.754 | 7.276 | 119.915 |  |  | 10.465 | - |  |  | 54 | 222 | 44 | 168 | 178 |  | 6.9 | 23.8 | [6 empty] | 0.338 | 0.188 | 0.109 | 0.528 | 0.096 | 0.506 | 0.506 | [17 empty] | 13 | Muy crítica | 0.69 | Regular | - | 6.0854 | Regular
2011-07-27 | Aula Ambiental | E8 |  | 20.5 | 7.7 | 5.609 | 240 | 79.215 | 346 | 18.905 | - |  |  | 415 | 728 | 112 | 313 | 616 |  | 37.08 | 66.9 | [6 empty] | 1.52 | 0.701 | 0.36 | 0.639 | 0.136 | 1.35 | 6.54 | [17 empty] | 9 | Muy crítica | 0.35 | Mala | - | 11.0504 | Mala
2011-07-27 | Puente Acevedo | E9 | 23.231 | 21.415 | 7.415 | 3.095 | 388.077 |  |  | 25.754 | - |  |  | 268.1 | 509 | 173 | 240.9 | 336 |  | 80.51 | 155.6 | [6 empty] | 2.447 | 1.17 | 0.03 | 0.142 | 0.003 | 9.84 | 16.92 | [18 empty] | No calculado | 0.33 | Mala | - | 15.28 | Muy Mala
2011-07-27 | Puente Machado | E11 | 23.692 | 21.531 | 7.787 | 2.729 | 354.692 |  |  | 30.156 | - |  |  | 354.83 | 604 | 152 | 249.17 | 452 |  | 63.12 | 128.8 | [6 empty] | 2.084 | 0.461 | 0.327 | 0.178 | 0.009 | 13.75 | 16.15 | [17 empty] | 2 | Muy crítica | 0.28 | Mala | - | 13.7458 | Muy Mala
2011-07-27 | Ancón Norte | E12 | 23.246 | 21.26 | 7.541 | 1.592 | 373.231 | 37.769 | 173.846 | 32.893 | - |  |  | 332.6 | 560 | 138 | 227.4 | 422 |  | 66.21 | 112.1 | [6 empty] | 2.447 | 0.738 | 0.074 | 0.213 | 0.017 | 7.31 | 13.2 | [17 empty] | 10 | Muy crítica | 0.26 | Mala | - | 13.9608 | Muy Mala
2011-07-27 | Puente Gabino | E20 | 28.308 | 21.108 | 7.493 | 12.685 | 184.823 | 136.292 | 85.231 | 99.663 | - |  |  | 180.7 | 307 | 64 | 126.3 | 243 |  | 12.97 | 25.1 | [6 empty] | 0.714 | 0.227 | 0.03 | 0.116 | 0.048 | 3.83 | 5.36 | [17 empty] | 16 | Crítica | 0.54 | Regular | - | 8.3752 | Regular
2011-08-03 | San Miguel | E1 |  | 17.746 | 8.95 | 7.568 | 36.9 |  |  | 158.801 | - |  |  | 75 | 115 | 39 | 40 | 76 |  | 6.4 | 20.4 | [6 empty] | 0.099 |  | 0.074 | 0.28 | 0.002 | [19 empty] | 122 | Buena | 0.67 | Regular | - |  | No calculado
2011-08-03 | Ancón Sur | E3 |  | 19.042 | 7.9 | 7.317 | 103.7 | 26.167 | 86.383 | 8.292 | - |  |  | 345 | 504 | 83 | 159 | 421 |  | 23.2 | 67.6 | [6 empty] | 0.606 | 0.205 | 0.115 | 0.415 | 0.068 | 1.41 | 2.69 | [17 empty] | 24 | Crítica | 0.48 | Mala | - | 6.1188 | Regular
2011-08-03 | Antes de San Fernando | E5 |  | 21.108 | 7.64 | 7.29 | 96 |  |  | 11.034 | - |  |  | 98 | 192 | 44 | 94 | 148 |  | 16.2 | 38.2 | [6 empty] | 0.517 | 0.171 | 0.189 | 0.574 | 0.11 | 1.01 | 2.03 | [17 empty] | 8 | Muy crítica | 0.65 | Regular | - | 4.2539 | Aceptable
2011-08-03 | Después de San Fernando | E6 |  | 20.854 | 7.86 | 6.728 | 316 | 138.1 |  | 15.274 | - |  |  | 146 | 334 | 91 | 188 | 243 |  | 28.7 | 71.8 | [6 empty] | 0.722 | 0.594 | 0.057 | 0.52 | 0.084 | 2.92 | 9.96 | [17 empty] | 2 | Muy crítica | 0.52 | Regular | - | 10.9525 | Mala
2011-08-03 | Aula Ambiental | E8 |  | 20.8 | 8 | 5.662 | 230 | 73.615 | 313.231 | 20.881 | - |  |  | 160 | 354 | 85 | 194 | 269 |  | 35.61 | 68.6 | [6 empty] | 0.713 | 0.643 | 0.06 | 1.07 | 0.13 | 3.34 | 7.61 | [17 empty] | 11 | Muy crítica | 0.53 | Regular | - | 9.9224 | Mala
2011-08-03 | Puente Acevedo | E9 |  | 19.577 | 8.03 | 5.046 | 256 |  |  | 27.505 | - |  |  | 266.1 | 425 | 121 | 158.9 | 304 |  | 48.47 | 92 | [6 empty] | 1.24 | 0.603 | 0.03 | 0.16 | 0.033 | 5.42 | 12.72 | [17 empty] | 2 | Muy crítica | 0.41 | Mala | - | 12.8916 | Muy Mala
2011-08-03 | Puente Machado | E11 |  | 21.531 | 7.64 | 4.942 | 289 |  |  | 30.769 | - |  |  | 457 | 89.67 | 125 |  |  |  | 65.24 | 128.8 | [6 empty] | 1.497 | 0.516 | 0.221 | 0.116 | 0.034 | 6.46 | 12.41 | [17 empty] | 2 | Muy crítica | 0.33 | Mala | - | 14.2077 | Muy Mala
2011-08-03 | Ancón Norte | E12 |  | 21.119 | 7.6 | 3 | 299 | 229.846 | 68.692 | 48.216 | - |  |  | 299.8 | 392 | 121 | 92.2 | 271 |  | 47.28 | 92 | [6 empty] | 1.478 | 0.406 | 0.03 | 0.089 | 0.03 | 4.04 | 9.49 | [17 empty] | 0.001 | Muy crítica | 0.31 | Mala | - | 15.4534 | Muy Mala
2011-08-03 | Puente Gabino | E20 |  | 20.415 | 7.69 | 7.385 | 128.6 | 174.108 | 333.377 | 158.801 | - |  |  | 360.25 | 512 | 104 | 151.75 | 408 |  | 36.14 | 68.6 | [6 empty] | 0.44 | 0.051 | 0.03 | 0.044 | 0.038 | 2.86 | 3.31 | [17 empty] | 38 | Dudosa | 0.5 | Mala | - | 6.1996 | Regular
2011-08-10 | San Miguel | E1 | 23.077 | 17.523 | 8.448 | 6.598 | 34.315 |  |  | 0.176 | - |  |  | 1.24 | 41.5 | 13.5 | 40.26 | 28 | 0.1 | 24.14 | 142.2 | [14 empty] | 0.033 | 0.088 |  |  |  | 0.031 |  | 20.116 | 6.331 | 0.051 | 18.878 | [6 empty] | No calculado | 0.59 | Regular | - |  | No calculado
2011-08-10 | Ancón Sur | E3 |  | 19.3 | 7.71 | 7.2 | 121.6 |  |  | 7.918 | - |  |  | 12 | 126 | 32 | 114 | 94 | 0.2 | 43.44 | 165.6 | [14 empty] | 0.033 | 0.088 |  |  |  | 0.031 |  | 37.738 | 20.487 | 0.05 | 0.5 | [6 empty] | No calculado |  | No calculado | Ver comentario |  | No calculado
2011-08-10 | Antes de San Fernando | E5 | 27.692 | 21.246 | 7.287 | 6.923 | 147.592 |  |  | 9.083 | - |  |  | 34 | 136 | 32 | 102 | 104 | 0.1 | 105.22 | 179 | [14 empty] | 0.033 | 0.088 |  |  |  | 0.031 |  | 60.734 | 46.983 | 0.056 | 0.5 | [6 empty] | No calculado | 0.55 | Regular | - |  | No calculado
2011-08-10 | Aula Ambiental | E8 | 25.808 | 21.708 | 7.699 | 5.422 | 274.077 | 63.877 | 186.846 | 16.595 | - |  |  | 172 | 334 | 61 | 162 | 273 | 1.8 | 70.56 | 222.5 | [14 empty] | 0.033 | 0.088 |  |  |  | 0.031 | [11 empty] | No calculado | 0.36 | Mala | - |  | No calculado
2011-08-10 | Puente Acevedo | E9 | 23.485 | 23.085 | 7.452 | 1.568 | 422.846 | 119.915 |  | 20.195 | - |  |  | 174 | 430 | 142 | 256 | 288 | 3 | 52.8 | 82 | [14 empty] | 0.033 | 0.088 |  |  |  | 0.031 |  | 66.636 | 503.047 | 0.05 | 31.017 | [6 empty] | No calculado | 0.29 | Mala | - |  | No calculado
2011-08-10 | Puente Machado | E11 | 25.346 | 22.723 | 7.63 | 1.083 | 393.308 |  |  | 26.74 | - |  |  | 262 | 536 | 156 | 274 | 380 | 4.5 | 81.7 | 139.5 | [14 empty] | 0.033 | 0.088 |  |  |  | 0.031 |  | 28.967 | 176.794 | 0.168 | 0.5 | [6 empty] | No calculado | 0.23 | Muy Mala | - |  | No calculado
2011-08-10 | Ancón Norte | E12 | 25.154 | 22.6 | 7.508 | 1 | 418.923 | -12.385 | 172.308 | 30.333 | - |  |  | 247.5 | 534 | 153.5 | 286.5 | 380.5 | 3.5 | 31.2 | 166 | [14 empty] | 0.033 | 0.088 |  |  |  | 0.031 |  | 21.941 | 117.202 | 0.05 | 16.283 | [6 empty] | No calculado | 0.24 | Muy Mala | - |  | No calculado
2011-08-10 | Puente Gabino | E20 | 25.385 | 21.523 | 7.413 | 6.846 | 199.985 | 119.538 | 87.769 | 84.867 | - |  |  | 123 | 373.4 | 41 | 250.4 | 332.4 | 1.8 | 21.3 | 37.8 | [14 empty] | 0.033 | 0.088 |  |  |  | 0.031 |  | 14.226 | 39.24 | 0.05 | 0.5 | [6 empty] | No calculado | 0.54 | Regular | - |  | No calculado
2011-08-17 | San Miguel | E1 |  | 18.4 | 7.8 | 7.5 | 21.33 |  |  | 0.031 | - |  |  | 3 | 34 | 12 | 31 | 22 | 0.1 | 1 | 7.9 | [14 empty] | 0.033 | 0.088 |  |  |  | 0.031 |  | 19.211 | 0.5 | 0.05 | 16.531 | [6 empty] | No calculado |  | No calculado | Ver comentario |  | No calculado
2011-08-17 | Ancón Sur | E3 |  | 19.8 | 7.32 | 7.1 | 75.7 |  |  | 5.567 | - |  |  | 8 | 90 | 12 | 82 | 78 | 0.5 | 73.79 | 158.9 | [14 empty] | 0.033 | 0.088 |  |  |  | 0.031 |  | 25.908 | 13.428 | 0.05 | 0.5 | [6 empty] | No calculado |  | No calculado | Ver comentario |  | No calculado
2011-08-17 | Antes de San Fernando | E5 |  | 21.1 | 7.51 | 6.8 | 141 |  |  | 9.332 | - |  |  | 88 | 217 | 21 | 129 | 196 | 0.8 | 66.34 | 195.4 | [14 empty] | 0.033 | 0.088 |  |  |  | 0.031 |  | 36.931 | 22.27 | 0.05 | 0.5 | [6 empty] | No calculado |  | No calculado | Ver comentario |  | No calculado
2011-08-17 | Aula Ambiental | E8 |  | 21.7 | 7.59 | 5.3 | 197 |  |  | 15.705 | - |  |  | 204 | 356 | 66 | 152 | 290 | 1.4 | 76.61 | 229.2 | [14 empty] | 0.033 | 0.088 |  |  |  | 0.031 |  | 32.143 | 91.804 | 0.05 | 6.83 | [6 empty] | No calculado |  | No calculado | Ver comentario |  | No calculado
2011-08-17 | Puente Acevedo | E9 |  | 22.3 | 7.74 | 2.6 | 388 |  |  | 25.196 | - |  |  | 252.5 | 492 | 122 | 239.5 | 370 | 3 | 79.7 | 182.6 | [14 empty] | 0.033 | 0.088 |  |  |  | 0.031 |  | 132.893 | 256.509 | 0.05 | 11.436 | [6 empty] | No calculado |  | No calculado | Ver comentario |  | No calculado
2011-08-17 | Puente Machado | E11 |  | 22.5 | 7.23 | 1.6 | 272 |  |  | 39.216 | - |  |  | 372.5 | 586 | 129 | 213.5 | 457 | 3.5 | 63.7 | 125.1 | [14 empty] | 0.033 | 0.088 |  |  |  | 0.031 |  | 31.619 | 85.755 | 0.145 | 0.5 | [6 empty] | No calculado |  | No calculado | Ver comentario |  | No calculado
2011-08-17 | Ancón Norte | E12 |  | 22.3 | 7.46 | 1 | 256 |  |  | 43.398 | - |  |  | 317.5 | 558 | 135 | 240.5 | 423 | 3 | 35.5 | 272.4 | [14 empty] | 0.033 | 0.088 |  |  |  | 0.031 |  | 61.201 | 77.236 | 0.05 | 0.5 | [6 empty] | No calculado |  | No calculado | Ver comentario |  | No calculado
2011-08-17 | Puente Gabino | E20 |  | 21.1 | 7.56 | 6.9 | 135.5 |  |  | 132.004 | - |  |  | 178 | 283 | 60 | 105 | 223 | 2 | 10.8 | 45.6 | [14 empty] | 0.033 | 0.088 |  |  |  | 0.031 |  | 23.907 | 53.67 | 0.05 | 0.5 | [6 empty] | No calculado |  | No calculado | Ver comentario |  | No calculado
2011-08-24 | San Miguel | E1 |  | 16.8 | 7.51 | 7.5 | 30.2 |  |  | 0.251 | - |  |  | 6 | 42 | 18 | 36 | 24 | 0.1 | 3.7 | 11.9 | [14 empty] | 0.033 | 0.088 |  |  |  | 0.031 |  | 23.826 | 3.393 | 0.05 | 25.147 | [6 empty] | No calculado |  | No calculado | Ver comentario |  | No calculado
2011-08-24 | Ancón Sur | E3 |  | 18.3 | 7.55 | 7.3 | 99.2 |  |  | 6.265 | - |  |  | 12 | 92 | 20 | 80 | 72 | 0.1 | 42.87 | 85.3 | [14 empty] | 0.033 | 0.088 |  |  |  | 0.031 |  | 49.412 | 53.517 | 0.466 | 8.502 | [6 empty] | No calculado |  | No calculado | Ver comentario |  | No calculado
2011-08-24 | Antes de San Fernando | E5 |  | 19.7 | 7.81 | 7.47 | 132.6 |  |  | 9.688 | - |  |  | 33 | 125 | 27 | 92 | 98 | 0.3 | 18.8 | 36.8 | [14 empty] | 0.033 | 0.088 |  |  |  | 0.031 | [11 empty] | No calculado |  | No calculado | Ver comentario |  | No calculado
2011-08-24 | Aula Ambiental | E8 |  | 20 | 7.8 | 6 | 116.1 |  |  | 17.64 | - |  |  | 593 | 639 | 103 | 46 | 536 | 2 | 51.97 | 88.7 | [14 empty] | 0.06 | 0.094 |  |  |  | 0.031 |  | 20.919 | 115.984 | 0.059 | 2.58 | [6 empty] | No calculado |  | No calculado | Ver comentario |  | No calculado
2011-08-24 | Puente Acevedo | E9 |  | 19 | 7.82 | 5.6 | 289 |  |  | 21.987 | - |  |  | 194 | 638 | 134 | 444 | 504 | 2.5 | 71.1 | 161.9 | [14 empty] | 0.033 | 0.088 |  |  |  | 0.031 |  | 37.972 | 140.611 | 0.05 | 11.737 | [6 empty] | No calculado |  | No calculado | Ver comentario |  | No calculado
2011-08-24 | Puente Machado | E11 |  | 21 | 6.43 | 5.1 | 320 |  |  | 28.32 | - |  |  | 505 | 795 | 108 | 290 | 687 | 2.5 | 60.1 | 163.6 | [14 empty] | 0.13 | 0.107 |  |  |  | 0.031 |  | 36.563 | 187.468 | 1.021 | 9.432 | [6 empty] | No calculado |  | No calculado | Ver comentario |  | No calculado
2011-08-24 | Ancón Norte | E12 |  | 20.7 | 7.37 | 2.4 | 267 |  |  | 43.793 | - |  |  | 491.2 | 608 | 94 | 116.8 | 514 | 4.2 | 44.8 | 131.9 | [14 empty] | 0.033 | 0.088 |  |  |  | 0.031 |  | 34.894 | 119.893 | 0.05 | 13.793 | [6 empty] | No calculado |  | No calculado | Ver comentario |  | No calculado
2011-08-24 | Puente Gabino | E20 |  | 20.2 | 7.33 | 7.2 | 107.3 |  |  | 202.081 | - |  |  | 790 | 825 | 114 | 35 | 711 | 4 | 13.5 | 71.7 | [14 empty] | 0.04 | 0.088 |  |  |  | 0.031 |  | 40.234 | 66.386 | 0.05 | 7.316 | [6 empty] | No calculado |  | No calculado | Ver comentario |  | No calculado
2011-08-31 | San Miguel | E1 | 22.538 | 18.615 | 7.903 | 7.469 | 29.031 |  |  | 0.31 | - |  |  | 4 | 45 | 13 | 41 | 32 |  |  | 3.6 | [6 empty] | 0.069 | 0.038 | 0.026 | 0.01 | 0.006 | 0.116 | 0.348 | [17 empty] | 125 | Buena | 0.83 | Aceptable | - | 2.1365 | Buena
2011-08-31 | Ancón Sur | E3 |  | 19.108 | 7.75 | 7.223 | 122.1 | 23.077 | 39.915 | 4.957 | - |  |  | 39 | 145 | 43 | 106 | 102 |  | 8.2 | 29.8 | [6 empty] | 0.547 | 0.3 | 0.226 | 0.348 | 0.087 | 1.74 | 2.55 | [17 empty] | 28 | Crítica | 0.66 | Regular | - | 7.8882 | Regular
2011-08-31 | Antes de San Fernando | E5 |  | 22.923 | 7.54 | 7.131 | 120.4 |  |  | 7.604 | - |  |  | 50 | 173 | 47 | 123 | 126 |  | 11 | 47.3 | [6 empty] | 0.583 | 0.211 | 0.202 | 1.33 | 0.16 | 1.74 | 2.67 | [17 empty] | 20 | Crítica | 0.62 | Regular | - | 8.2669 | Regular
2011-08-31 | Aula Ambiental | E8 |  | 21.423 | 7.65 | 5.496 | 304 | 51.515 | 217.615 | 16.514 | - |  |  | 218 | 404 | 81 | 186 | 323 |  | 45.79 | 89 | [6 empty] | 1.57 | 0.689 | 0.52 | 1.68 | 0.174 | 4.67 | 10.7 | [17 empty] | 0.001 | Muy crítica | 0.4 | Mala | - | 13.0442 | Muy Mala
2011-08-31 | Puente Acevedo | E9 |  | 22.485 | 7.41 | 5.982 | 407 |  |  | 27.385 | - |  |  | 265.86 | 566 | 182 | 300.14 | 384 |  | 134.39 | 265.7 | [6 empty] | 3.165 | 0.256 | 0.705 | 0.124 | 0.137 | 12.06 | 19.66 | [17 empty] | 2 | Muy crítica | 0.39 | Mala | - | 13.5714 | Muy Mala
2011-08-31 | Puente Machado | E11 |  | 22.815 | 6.66 | 1.539 | 295 |  |  | 33.906 | - |  |  | 285.2 | 573 | 97 | 287.8 | 476 |  | 85.67 | 195.7 | [6 empty] | 2.157 | 0.771 | 0.03 | 0.142 | 0.029 | 8.17 | 15.61 | [17 empty] | 3 | Muy crítica | 0.26 | Mala | - | 13.7414 | Muy Mala
2011-08-31 | Ancón Norte | E12 |  | 22.331 | 7.37 | 1.392 | 255 | 11.692 | 168.692 | 35.975 | - |  |  | 285.83 | 542 | 85 | 256.17 | 457 |  | 105.04 | 222.3 | [6 empty] | 2.157 | 0.666 | 0.03 | 1.017 | 0.017 | 6.53 | 13.07 | [17 empty] | 9 | Muy crítica | 0.3 | Mala | - | 13.4377 | Muy Mala
2011-08-31 | Puente Gabino | E20 |  | 21.385 | 7.42 | 6.915 | 109.7 | 151.769 | 77.154 | 103.312 | - |  |  | 113 | 245 | 59 | 132 | 186 |  | 21.58 | 40.67 | [6 empty] | 0.366 | 0.217 | 0.046 | 1.04 | 0.157 | 1.91 | 3.42 | [17 empty] | 31 | Crítica | 0.62 | Regular | - | 7.9138 | Regular
2012-11-21 | San Miguel | E1 |  | 18.48 | 7.15 | 7.57 | 33.8 |  |  | 0.81 | Medio |  | 0.029 | 5 | [5 empty] | 3.04 | 8 |  |  |  |  | 0.6 | 0.035 | 0.024 | [5 empty] | 0.613 | 0.006 | 0.1 | 0.3 |  | 0.004 | 0.15 | 0.5 | [5 empty] | 180 | 1100 |  |  |  | 75 | Aceptable | 0.79787 | Aceptable | - | 2.2999 | Buena
2012-11-21 | Primavera | E2 |  | 18.87 | 7.42 | 7.36 | 47.3 |  |  | 2.31 | Medio |  | 10.1 | 8 | [5 empty] | 3.23 | 18.6 |  |  |  |  | 0.5 | 0.035 | 0.051 | [5 empty] | 0.313 | 0.006 | 0.1 | 0.3 |  |  | 0.15 | 0.5 | [5 empty] | 3700 | 25900 |  |  |  | 45 | Dudosa | 0.82165 | Aceptable | - | 3.536 | Aceptable
2012-11-21 | Ancón Sur | E3 |  | 18.72 | 7.86 | 7.5 | 123 | 36.12 | 79.79 | 8.66 | Medio |  | 20.7 | 48 | [5 empty] | 14.3 | 43.5 |  |  |  |  | 6.6 | 0.442 | 0.49 | [5 empty] | 10 | 0.006 | 0.1 | 0.3 |  |  | 0.15 | 0.5 | [5 empty] | 270000 | 367000 |  |  |  | 15 | Muy crítica | 0.61628 | Regular | - | 8.8712 | Regular
2012-11-21 | Antes de San Fernando | E5 |  | 21.25 | 7.51 | 7.09 | 131 |  |  | 10.83 | Medio |  | 15 | 53 | [5 empty] | 15.9 | 33.4 |  |  |  |  | 5.9 | 0.535 | 0.475 | [5 empty] | 6.72 | 0.006 | 0.1 | 0.3 |  |  | 0.15 | 0.5 | [5 empty] | 236000 | 3390000 |  |  |  | 16 | Crítica | 0.72672 | Aceptable | - | 8.4995 | Regular
2012-11-21 | Después de San Fernando | E6 |  | 21.15 | 7.47 | 6.17 | 342 |  |  | 14.19 | Medio |  | 41.8 | 103 | [5 empty] | 67.2 | 124 |  |  |  |  | 7.3 | 0.977 | 1.42 | [5 empty] | 22.1 | 0.006 | 0.1 | 0.3 |  |  | 0.15 | 0.5 | [5 empty] | 1270000 | 4560000 |  |  |  | 6 | Muy crítica | 0.54612 | Regular | - | 12.3389 | Muy Mala
2012-11-21 | Aula Ambiental | E8 |  | 20.44 | 7.81 | 6.52 | 279 | 83.81 | 189.85 | 23.54 | Medio |  | 56.5 | 175 | [5 empty] | 80.3 | 89.9 |  |  |  |  | 0.5 | 1.12 | 1.36 | [5 empty] | 12.8 | 0.006 | 0.1 | 0.3 |  |  | 0.15 | 0.5 | [5 empty] | 1130000 | 4940000 |  |  |  | 1 | Muy crítica | 0.43787 | Mala | - | 12.1839 | Muy Mala
2012-11-21 | Niquía | E21 |  | 21.52 | 7.62 | 1.66 | 398 |  |  | 29.08 | Medio |  | 111 | 210 | [5 empty] | 71.8 | 177 |  |  |  |  | 16.6 | 2.23 | 2.08 | [5 empty] | 32.5 | 0.006 | 0.1 | 0.3 |  |  | 0.15 | 0.5 | [5 empty] | 2960000 | 5800000 |  |  |  | 1 | Muy crítica | 0.40553 | Mala | - | 14.989 | Muy Mala
2012-11-21 | Ancón Norte | E12 |  | 21.04 | 7.6 | 0.89 | 353 | 6.65 | 161.5 | 31.93 | Medio |  | 55.8 | 206 | [5 empty] | 91.1 | 171 |  |  |  |  | 39 | 2.53 | 2.04 | [5 empty] | 22.2 | 0.006 | 0.1 | 0.3 |  |  | 0.15 | 0.5 | [5 empty] | 1890000 | 4860000 |  |  |  | 3 | Muy crítica | 0.35857 | Mala | - | 14.6679 | Muy Mala
2012-11-21 | Papelsa | E16 |  | 22.22 | 7.48 | 6.62 | 331 |  |  | 35.64 | Medio |  | 39.7 | 178 | [5 empty] | 30 | 103 |  |  |  |  | 2.5 | 0.613 | 1.07 | [5 empty] | 14.8 | 0.006 | 0.1 | 0.3 |  |  | 0.15 | 0.5 | [5 empty] | 480000 | 2410000 |  |  |  | 8 | Muy crítica | 0.48512 | Mala | - | 11.6036 | Mala
2012-11-21 | Puente Gabino | E20 |  | 22.25 | 7.38 | 6.32 | 260 | 101.85 | 98.85 | 60.13 | Bajo |  | 27.7 | 125 | [5 empty] | 21.9 | 60.8 |  |  |  |  | 0.8 | 0.475 | 1.55 | [5 empty] | 17.7 | 0.006 | 0.1 | 0.3 |  |  | 0.15 | 0.5 | [5 empty] | 17000 | 1450000 |  |  |  | 15 | Muy crítica | 0.53844 | Regular | - | 11.01 | Mala
2012-11-14 | San Miguel | E1 |  | 18.5 | 7.69 | 7.6 | 27.7 |  |  | 0.83 | Medio |  |  | 5.9 | 39 | 10 | 33.1 | 29 | 0.1 | 2.5 | 7.4 | [6 empty] | 0.114 | 0.009 | 0.012 | 0.009 | 0.003 | 1.33 | 1.69 | [14 empty] | 1450 |  |  | 37 | Dudosa | 0.88 | Aceptable | - | 0.76613 | Buena
2012-11-14 | Ancón Sur | E3 |  | 19.1 | 7.81 | 7.4 | 123.5 | 49.1 | 121.8 | 8 | Medio |  |  | 48.1 | 171 | 40 | 122.9 | 131 | 0.1 | 8.3 | 53 | [6 empty] | 0.533 | 0.238 | 0.153 | 0.009 | 0.081 | 3.94 | 5.13 | [14 empty] | 230000 |  |  | 14 | Muy crítica | 0.65 | Regular | - | 6.6341 | Regular
2012-11-14 | Antes de San Fernando | E5 |  | 21.28 | 7.89 | 6.42 | 195.35 |  |  | 8.94 | Medio |  |  | 141.9 | 264 | 69 | 122.1 | 195 | 0.3 | 6.4 | 81.4 | [6 empty] | 0.561 | 0.151 | 0.021 | 0.009 | 0.112 | 4 | 5.55 | [14 empty] | 420000 |  |  | 30 | Crítica | 0.52 | Regular | - | 7.3313 | Regular
2012-11-14 | Después de San Fernando | E6 |  | 21.76 | 7.8 | 5.01 | 387.85 |  |  | 11.98 | Medio |  |  | 192.14 | 460 | 143 | 267.86 | 317 | 2.5 | 25.8 | 208.2 | [6 empty] | 1.28 | 0.555 | 0.24 | 0.032 | 0.102 | 5.2 | 16.2 | [14 empty] | 1690000 |  |  | 2 | Muy crítica | 0.45 | Mala | - | 12.0189 | Muy Mala
2012-11-14 | Aula Ambiental | E8 |  | 20.95 | 7.87 | 6.74 | 306 | 68.34 | 212.65 | 21.55 | Medio |  |  | 232.13 | 440 | 138 | 207.87 | 302 | 2.5 | 24.6 | 247 | [6 empty] | 1.11 | 0.658 | 0.02 | 0.072 | 0.101 | 15.5 | 22.3 | [14 empty] | 1460000 |  |  | 3 | Muy crítica | 0.38 | Mala | - | 11.4969 | Mala
2012-11-14 | Puente Acevedo | E9 |  | 21.7 | 7.55 | 3.4 | 428.8 |  |  | 23.07 | Medio |  |  | 184 | 470 | 184 | 286 | 286 | 1.5 | 37.1 | 273.4 | [6 empty] | 1.76 | 1.17 | 0.55 | 0.16 | 0.003 | 45.8 | 55.6 | [14 empty] | 1000000 |  |  | 1 | Muy crítica | 0.34 | Mala | - | 14.4547 | Muy Mala
2012-11-14 | Puente Machado | E11 |  | 22.25 | 7.84 | 3.46 | 423 |  |  | 24.51 | Medio |  |  | 369.4 | 650 | 162 | 280.6 | 488 | 2 | 38.3 | 270 | [6 empty] | 1.52 | 1.16 | 0.27 | 0.185 | 0.003 | 8.19 | 17.7 | [14 empty] | 2150000 |  |  | 4 | Muy crítica | 0.34 | Mala | - | 12.5977 | Muy Mala
2012-11-14 | Niquía | E21 |  | 22.33 | 7.79 | 2.66 | 401 |  |  | 24.51 | Medio |  |  | 302.33 | 556 | 173 | 253.67 | 383 | 2.5 | 39.5 | 280 | [6 empty] | 2.38 | 1.42 | 0.65 | 0.185 | 0.014 | 25.9 | 34.8 | [14 empty] | 1200000 |  |  | 5 | Muy crítica | 0.34 | Mala | - | 13.7443 | Muy Mala
2012-11-14 | Ancón Norte | E12 |  | 21.67 | 7.45 | 1.46 | 416 | 14.34 | 210.33 | 26.47 | Medio |  |  | 272.67 | 545 | 178 | 272.33 | 367 | 2 | 61.9 | 199.9 | [6 empty] | 1.59 | 0.95 | 0.25 | 0.072 | 0.003 | 8.65 | 16.6 | [14 empty] | 2390000 |  |  | 3 | Muy crítica | 0.34 | Mala | - | 13.4599 | Muy Mala
2012-11-14 | Puente Gabino | E20 |  | 21.2 | 7.6 | 7 | 149.8 | 159.9 | 592.8 | 97.92 | Medio |  |  | 645.83 | 795 | 128 | 149.17 | 667 | 2.5 | 6.6 | 73 | [6 empty] | 0.745 | 0.157 | 0.257 | 0.124 | 0.227 | 3.09 | 4.31 | [14 empty] | 360000 |  |  | 9 | Muy crítica | 0.48 | Mala | - | 7.496 | Regular
2012-10-10 | San Miguel | E1 |  | 19.7 | 7.182 | 7.47 | 29.608 |  |  | 0.52 | Medio |  | 5.47 | 3 | [5 empty] | 3.42 | 8.79 |  |  |  |  | 2.3 | 0.035 | 0.037 | [5 empty] | 0.987 | 0.006 | 0.033 | 0.088 |  |  | 0.033 | 0.031 | [7 empty] | 457000 | 2420000 |  | 70 | Aceptable | 0.8 | Aceptable | - | 2.2756 | Buena
2012-10-10 | Primavera | E2 |  | 22.108 | 7.977 | 7.07 | 62.408 |  |  | 1.3 | Medio |  | 17.6 | 1.24 | [5 empty] | 3.04 | 9.32 |  |  |  |  | 3.4 | 0.035 | 0.011 | [5 empty] | 2.1 | 0.006 | 0.033 | 0.088 |  |  | 0.033 | 0.031 | [7 empty] | 3970 | 24200 |  | 54 | Dudosa | 0.78 | Aceptable | - | 3.2979 | Aceptable
2012-10-10 | Ancón Sur | E3 |  | 19.825 | 7.8 | 7.24 | 160 | 44.9 | 213.8 | 4.58 | Medio |  | 27.1 | 48 | [5 empty] | 11.2 | 56 |  |  |  |  | 4 | 0.539 | 0.93 | [5 empty] | 11.8 | 0.006 | 0.033 | 0.088 |  |  | 0.033 | 0.031 | [7 empty] | 272000 | 2420000 |  | 8 | Muy crítica | 0.67 | Regular | - | 9.3418 | Mala
2012-10-10 | Antes de San Fernando | E5 |  | 22.91 | 7.94 | 6.64 | 185.56 |  |  | 6.03 | Medio |  | 45 | 20 | [5 empty] | 10.8 | 53.8 |  |  |  |  | 3 | 0.711 | 0.666 | [5 empty] | 8.95 | 0.006 | 0.033 | 0.088 |  |  | 0.033 | 0.031 | [7 empty] | 72000 | 242000 |  | 26 | Crítica | 0.66 | Regular | - | 8.6767 | Regular
2012-10-10 | Después de San Fernando | E6 |  | 22.4 | 7.381 | 5.8 | 546.385 |  |  | 9.88 | Medio |  | 58.2 | 49 | [5 empty] | 14.8 | 148 |  |  |  |  | 7.3 | 0.504 | 1.87 | [5 empty] | 23.7 | 0.006 | 0.033 | 0.088 |  |  | 0.034 | 0.031 | [7 empty] | 980000 | 2420000 |  | 15 | Muy crítica | 0.54 | Regular | - | 11.8876 | Mala
2012-10-10 | Aula Ambiental | E8 |  | 22.08 | 7.44 | 5.48 | 405.52 | 100.25 | 128.3 | 13.47 | Medio |  | 39.5 | 97 | [5 empty] | 11.2 | 129 |  |  |  |  | 2.5 | 0.721 | 2.78 | [5 empty] | 17.6 | 0.006 | 0.033 | 0.088 |  |  | 0.033 | 0.031 | [7 empty] | 1120000 | 2420000 |  | 3 | Muy crítica | 0.46 | Mala | - | 12.0776 | Muy Mala
2012-10-10 | Niquía | E21 |  | 22.962 | 7.63 | 0.41 | 511.231 |  |  | 15.96 | Medio |  | 80.2 | 280 | [5 empty] | 79.7 | 246 |  |  |  |  | 13.2 | 3.43 | 4.28 | [5 empty] | 24.7 | 0.006 | 0.033 | 0.088 |  |  | 0.046 | 0.031 | [7 empty] | 1986000 | 2420000 |  | 1 | Muy crítica | 0.27 | Mala | - | 14.9888 | Muy Mala
2012-10-10 | Ancón Norte | E12 |  | 22.595 | 7.142 | 0.44 | 556.154 | 166.84 | 233.68 | 17.14 | Bajo |  | 84.5 | 266 | [5 empty] | 57.8 | 265 |  |  |  |  | 6.5 | 3.2 | 2.87 | [5 empty] | 24.1 | 0.006 | 0.033 | 0.088 |  |  | 0.041 | 0.031 | [7 empty] | 1986000 | 2420000 |  | 1 | Muy crítica | 0.28 | Mala | - | 14.898 | Muy Mala
2012-10-10 | Papelsa | E16 |  | 21.854 | 7.266 | 5.83 | 435.55 |  |  | 21.03 | Bajo |  | 51.2 | 150 | [5 empty] | 10.3 | 113 |  |  |  |  | 6.9 | 1.41 | 1.48 | [5 empty] | 15.1 | 0.006 | 0.033 | 0.088 |  |  | 0.037 | 0.031 | [7 empty] | 69000 | 242000 |  | 7 | Muy crítica | 0.48 | Mala | - | 11.3132 | Mala
2012-10-10 | Puente Gabino | E20 |  | 22.777 | 7.58 | 5.77 | 389.769 | 185.62 | 111.63 | 50.04 | Bajo |  | 40.9 | 93 | [5 empty] | 16.8 | 73.8 |  |  |  |  | 1.4 | 0.426 | 1.48 | [5 empty] | 20.3 | 0.006 | 0.033 | 0.088 |  |  | 0.033 | 0.031 | [7 empty] | 980000 | 2420000 |  | 6 | Muy crítica | 0.54 | Regular | - | 11.2428 | Mala
2012-10-24 | San Miguel | E1 |  | 18.685 | 7.79 | 7.605 | 25 |  |  | 1.84 | Medio |  |  | 10.5 | 33 | 16 | 22.5 | 17 | 0.1 | 1.5 | 16.4 | [6 empty] | 0.033 | 0.017 | 0.003 | 0.054 | 0.003 | 0.812 | 1.03 | [13 empty] | 20000 |  |  |  | 88 | Aceptable | 0.8 | Aceptable | - | 0.80221 | Buena
2012-10-24 | Ancón Sur | E3 |  | 19.165 | 8.01 | 7.564 | 121.4 | 39.625 | 110.814 | 6.35 | Medio |  |  | 72.6 | 171 | 38 | 98.4 | 133 | 0.3 | 10.4 | 42 | [6 empty] | 0.455 | 0.232 | 0.01 | 0.009 | 0.044 | 2.55 | 4.75 | [12 empty] | 180000 | 1800000 |  |  |  | 53 | Dudosa | 0.68 | Regular | - | 6.7225 | Regular
2012-10-24 | Antes de San Fernando | E5 |  | 24.292 | 7.7 | 7.017 | 131.9 |  |  | 9.29 | Medio |  |  | 48.3 | 366 | 67 | 317.7 | 299 | 0.1 | 8.4 | 34.7 | [6 empty] | 0.436 | 0.273 | 0.01 | 0.009 | 0.083 | 1.6 | 3.43 | [12 empty] | 140000 | 1450000 |  |  |  | 23 | Crítica | 0.69 | Regular | - | 6.6426 | Regular
2012-10-24 | Después de San Fernando | E6 |  | 20.969 | 7.75 | 6.814 | 309 |  |  | 10.96 | Medio |  |  | 45.5 | 231 | 65 | 185.5 | 166 | 0.1 | 12.6 | 74.8 | [6 empty] | 0.78 | 0.412 | 0.135 | 0.009 | 0.183 | 6.47 | 13.7 | [12 empty] | 440000 | 2200000 |  |  |  | 11 | Muy crítica | 0.61 | Regular | - | 10.3169 | Mala
2012-10-24 | Aula Ambiental | E8 |  | 21.062 | 7.9 | 6.446 | 301 | 87.231 | 286.923 | 21.35 | Medio |  |  | 259.2 | 426 | 87 | 166.8 | 339 | 2 | 18.8 | 92.8 | [6 empty] | 1.21 | 0.509 | 0.364 | 0.014 | 0.175 | 3.85 | 9.75 | [12 empty] | 1700000 | 7300000 |  |  |  | 3 | Muy crítica | 0.4 | Mala | - | 10.9207 | Mala
2012-10-24 | Puente Acevedo | E9 |  | 21.438 | 8.25 | 3.233 | 432 |  |  | 24.3 | Medio |  |  | 183.5 | 407 | 101 | 223.5 | 306 | 0.5 | 60.4 | 176.5 | [6 empty] | 2.22 | 0.881 | 0.02 | 0.081 | 0.042 | 4.7 | 16.8 | [12 empty] | 4300000 | 21000000 |  |  |  | 4 | Muy crítica | 0.35 | Mala | - | 13.2725 | Muy Mala
2012-10-24 | Puente Machado | E11 |  | 22.369 | 7.56 | 1.628 | 392 |  |  | 25.01 | Medio |  |  | 226.71 | 432 | 135 | 205.29 | 297 | 1.8 | 90 | 196.6 | [6 empty] | 2.35 | 0.769 | 0.1 | 0.097 | 0.041 | 4.1 | 15.6 | [12 empty] | 3300000 | 30900000 |  |  |  | 4 | Muy crítica | 0.32 | Mala | - | 13.7681 | Muy Mala
2012-10-24 | Niquía | E21 |  | 21.931 | 7.6 | 1.429 | 258 |  |  | 25.01 | Medio |  |  | 233.9 | 511 | 134 | 277.1 | 377 | 2 | 124.5 | 203.2 | [6 empty] | 2.44 | 0.913 | 0.05 | 0.009 | 0.049 | 9.06 | 17.8 | [12 empty] | 4100000 | 25100000 |  |  |  | 1 | Muy crítica | 0.32 | Mala | - | 14.0819 | Muy Mala
2012-10-24 | Ancón Norte | E12 |  | 21.858 | 7.78 | 1.133 | 396 | 39.87 | 219.429 | 26.45 | Medio |  |  | 256.14 | 497 | 98.8 | 240.86 | 398.2 | 2.5 | 33.5 | 154.6 | [6 empty] | 2.38 | 0.864 | 0.05 | 0.045 | 0.025 | 9.6 | 20.7 | [12 empty] | 3700000 | 3700000 |  |  |  | 1 | Muy crítica | 0.3 | Mala | - | 14.6213 | Muy Mala
2012-10-24 | Puente Gabino | E20 |  | 21.485 | 8.09 | 6.454 | 210 | 122.615 | 166.923 | 76.78 | Medio |  |  | 222.25 | 463 | 138 | 240.75 | 325 | 1.5 | 17.6 | 59.1 | [6 empty] | 0.672 | 0.209 | 0.171 | 0.009 | 0.136 | 4.17 | 10.1 | [12 empty] | 6000000 | 26000000 |  |  |  | 41 | Dudosa | 0.56 | Regular | - | 8.8515 | Regular
2013-02-13 | San Miguel | E1 |  | 21.731 | 7.16 | 7.612 | 31.3 |  |  | 0.44 | Medio |  | 10.1 | 5 | [5 empty] | 3.25 | 4.95 |  |  |  |  | 2.8 | 0.035 | 0.017 | [5 empty] | 0.543 | 0.006 | 0.033 | 0.3 |  | 0.002 | 0.1 | 0.5 | [5 empty] | 135 | 6000 |  |  |  | 65 | Aceptable | 0.81 | Aceptable | - | 2.202 | Buena
2013-02-13 | Primavera | E2 |  | 22.231 | 7.39 | 7.213 | 58.1 |  |  | 1.56 | Medio |  | 12.9 | 11 | [5 empty] | 3.23 | 8.23 |  |  |  |  | 3 | 0.035 | 0.022 | [5 empty] | 1.2 | 0.006 | 0.033 | 0.3 |  | 0.002 | 0.1 | 0.5 | [5 empty] | 13000 | 95000 |  |  |  | 44 | Dudosa | 0.79 | Aceptable | - | 4.1853 | Aceptable
2013-02-13 | Ancón Sur | E3 |  | 22.462 | 7.67 | 7.386 | 141.5 | 61.632 | 43.534 | 3.7 | Medio |  | 20.7 | 42 | [5 empty] | 17 | 38.3 |  |  |  |  | 6.9 | 0.532 | 0.43 | [5 empty] | 4.87 | 0.006 | 0.033 | 0.3 |  | 0.002 | 0.1 | 0.5 | [5 empty] | 440000 | 1830000 |  |  |  | 33 | Crítica | 0.73 | Aceptable | - | 8.6162 | Regular
2013-02-13 | Antes de San Fernando | E5 |  | 23.962 | 7.6 | 7.254 | 142.8 |  |  | 7.1 | Medio |  | 20.7 | 22 | [5 empty] | 11.1 | 31.2 |  |  |  |  | 6.1 | 0.457 | 0.401 | [5 empty] | 3.51 | 0.006 | 0.033 | 0.3 |  | 0.002 | 0.1 | 0.5 | [5 empty] | 43000 | 220000 |  |  |  | 23 | Crítica | 0.7 | Regular | - | 8.5075 | Regular
2013-02-13 | Después de San Fernando | E6 |  | 23.808 | 7.68 | 6.27 | 440 |  |  | 10.82 | Medio |  | 111 | 81 | [5 empty] | 79.5 | 196 |  |  |  |  | 11.4 | 1.47 | 1.29 | [5 empty] | 15.3 | 0.006 | 0.033 | 0.3 |  | 0.002 | 0.1 | 0.5 | [5 empty] | 1120000 | 3500000 |  |  |  | 21 | Crítica | 0.53 | Regular | - | 12.5591 | Muy Mala
2013-02-13 | Aula Ambiental | E8 |  | 23.169 | 7.64 | 5.419 | 359 | 134.353 | 114.588 | 14.83 | Medio |  | 38.2 | 112 | [5 empty] | 41.3 | 108 |  |  |  |  | 12.7 | 1.88 | 1.46 | [5 empty] | 14.9 | 0.006 | 0.033 | 0.3 |  | 0.002 | 0.1 | 0.5 | [5 empty] | 2100000 | 33000000 |  |  |  | 4 | Muy crítica | 0.5 | Mala | - | 13.3757 | Muy Mala
2013-02-13 | Niquía | E21 |  | 24.462 | 7.44 | 0.662 | 449 |  |  | 22.4 | Medio |  | 92 | 248 | [5 empty] | 79.3 | 238 |  |  |  |  | 26.2 | 1.63 | 2.58 | [5 empty] | 23.2 | 0.006 | 0.033 | 0.3 |  | 0.002 | 0.1 | 0.5 | [5 empty] | 2900000 | 35500000 |  |  |  | 17 | Crítica | 0.29 | Mala | - | 14.937 | Muy Mala
2013-02-13 | Ancón Norte | E12 |  | 23.231 | 7.41 | 0.808 | 530 | 44 | 211.846 | 29.26 | Medio |  | 79.3 | 314 | [5 empty] | 105 | 222 |  |  |  |  | 26.1 | 0.925 | 1.92 | [5 empty] | 20.1 | 0.006 | 0.033 | 0.3 |  | 0.002 | 0.1 | 0.5 | [5 empty] | 2800000 | 34200000 |  |  |  | 12 | Muy crítica | 0.3 | Mala | - | 14.9572 | Muy Mala
2013-02-13 | Papelsa | E16 |  | 24.038 | 7.5 | 6.643 | 244 |  |  | 47.68 | Medio |  | 48.1 | 126 | [5 empty] | 23.8 | 74.9 |  |  |  |  | 3.7 | 0.415 | 0.753 | [5 empty] | 8.04 | 0.006 | 0.033 | 0.3 |  | 0.002 | 0.1 | 0.5 | [5 empty] | 2700000 | 33700000 |  |  |  | 21 | Crítica | 0.56 | Regular | - | 10.6152 | Mala
2013-02-13 | Puente Gabino | E20 |  | 25.231 | 6.9 | 6.638 | 229 | 203.846 | 95.385 | 79.72 | Medio |  | 42.5 | 82 | [5 empty] | 24.5 | 61.8 |  |  |  |  | 7.4 | 0.429 | 0.761 | [5 empty] | 6.79 | 0.006 | 0.033 | 0.3 |  | 0.002 | 0.168 | 0.5 | [5 empty] | 910000 | 32500000 |  |  |  | 30 | Crítica | 0.55 | Regular | - | 10.0448 | Mala
2013-02-27 | San Miguel | E1 |  | 22.846 | 6.82 | 7.278 | 26.1 |  |  | 0.46 | Medio |  |  | 5 | 34 | 12 | 29 | 22 | 0.1 | 5 | 10 | [6 empty] | 0.037 | 0.013 | 0.016 | 0.009 | 0.003 | 0.406 | 0.557 | [12 empty] | 12000 | 86000 |  |  |  | 45 | Dudosa | 0.9 | Aceptable | - | 0.06434 | Buena
2013-02-27 | Ancón Sur | E3 |  | 23 | 7.65 | 6.949 | 182 | 55.048 | 37.803 | 4.21 | Medio |  |  | 26.5 | 154 | 44 | 127.5 | 110 | 0.4 | 7.6 | 71.2 | [6 empty] | 0.801 | 0.468 | 0.262 | 0.106 | 0.091 | 2.74 | 4.44 | [12 empty] | 15000 | 99000 |  |  |  | 15 | Muy crítica | 0.62 | Regular | - | 7.4632 | Regular
2013-02-27 | Antes de San Fernando | E5 |  | 24.538 | 7.72 | 6.688 | 181 |  |  | 5.47 | Medio |  |  | 18.5 | 148 | 38 | 129.5 | 110 | 0.3 | 11.5 | 88.8 | [6 empty] | 0.801 | 0.372 | 0.175 | 0.15 | 0.261 | 1.68 | 3.69 | [12 empty] | 9000 | 111000 |  |  |  | 28 | Crítica | 0.57 | Regular | - | 7.1716 | Regular
2013-02-27 | Después de San Fernando | E6 |  | 25 | 7.78 | 4.948 | 507 |  |  | 8.07 | Medio |  |  | 68.2 | 297 | 107 | 228.8 | 190 | 1.3 | 29.5 | 106.4 | [6 empty] | 2.19 | 0.761 | 0.53 | 0.115 | 0.146 | 6.1 | 18.3 | [12 empty] | 8500000 | 53000000 |  |  |  | 6 | Muy crítica | 0.47 | Mala | - | 11.1239 | Mala
2013-02-27 | Aula Ambiental | E8 |  | 24.554 | 7.7 | 5.1 | 409 | 65.994 | 93.318 | 13.82 | Medio |  |  | 105.8 | 167 | 100 | 61.2 | 67 | 3.5 | 37.5 | 340.1 | [6 empty] | 1.93 | 0.999 | 0.46 | 0.106 | 0.148 | 7 | 19.6 | [12 empty] | 8000 | 68000 |  |  |  | 6 | Muy crítica | 0.5 | Mala | - | 11.7428 | Mala
2013-02-27 | Puente Acevedo | E9 |  | 25.369 | 7.55 | 1.652 | 509 |  |  | 14.94 | Medio |  |  | 143.88 | 459 | 172 | 315.12 | 287 | 3 | 83.5 | 260 | [6 empty] | 3.74 | 1.81 | 1.36 | 0.164 | 0.008 | 12.2 | 28.7 | [12 empty] | 1800000 | 99000000 |  |  |  | 6 | Muy crítica | 0.36 | Mala | - | 13.0149 | Muy Mala
2013-02-27 | Puente Machado | E11 |  | 26.077 | 7.59 | 1.864 | 493 |  |  | 17.93 | Medio |  |  | 317.33 | 492 | 193 | 174.67 | 299 | 3 | 85.2 | 186.5 | [6 empty] | 3.69 | 1.73 | 1.23 | 0.12 | 0.003 | 9.8 | 24.6 | [12 empty] | 6000000 | 131000000 |  |  |  | 6 | Muy crítica | 0.28 | Mala | - | 12.5452 | Muy Mala
2013-02-27 | Niquía | E21 |  | 25.385 | 7.72 | 1.295 | 513 |  |  | 17.93 | Medio |  |  | 111.8 | 334 | 112 | 222.2 | 222 | 1.7 | 45.6 | 186.5 | [6 empty] | 2.38 | 1.36 | 0.62 | 0.164 | 0.047 | 5.9 | 20.1 | [12 empty] | 1400000 | 18800000 |  |  |  | 8 | Muy crítica | 0.37 | Mala | - | 12.2191 | Muy Mala
2013-02-27 | Ancón Norte | E12 |  | 24.692 | 7.74 | 0.179 | 473 | 70 | 292.105 | 26.47 | Medio |  |  | 219.45 | 764 | 242 | 544.55 | 522 | 4 | 91.5 | 380.2 | [6 empty] | 4.26 | 2.05 | 1.53 | 0.111 | 0.019 | 9 | 21.9 | [12 empty] | 9000000 | 110000000 |  |  |  | 1 | Muy crítica | 0.3 | Mala | - | 15.2012 | Muy Mala
2013-02-27 | Puente Gabino | E20 |  | 28.308 | 7.29 | 6.515 | 230 | 144.769 | 86.923 | 82.04 | Medio |  |  | 109.05 | 167.5 | 79 | 58.45 | 88.5 | 1.3 | 11.3 | 103.6 | [6 empty] | 1.01 | 0.42 | 0.451 | 0.106 | 0.189 | 3.67 | 8.01 | [12 empty] | 7000 | 120000 |  |  |  | 3 | Muy crítica | 0.52 | Regular | - | 9.4537 | Mala
2013-02-27 | Descarga San Fernando | D1 |  | 25.615 | 7.67 | 3.867 | 1004 |  |  |  | Medio |  |  | 201 | 705 | 246 | 504 | 459 | 16 | 66.8 | 386.9 | [6 empty] | 5.15 | 1.8 | 1.58 | 0.208 | 0.016 | 15.5 | 46.4 | [12 empty] | 6000000 | 25000000 |  |  |  |  | No calculado | 0.38 | Mala | - |  | No calculado
2013-02-27 | Descarga Interceptor Oriental | D3 |  | 25.538 | 7.53 | 0.868 | 739 |  |  | 1.53 | Medio |  |  | 212.86 | 468 | 293 | 255.14 | 175 | 4.5 | 189.1 | 597.3 | [6 empty] | 6.31 | 3.61 | 1.93 | 0.31 | 0.01 | 20.3 | 50.2 | [12 empty] | 600000 | 8000000 |  |  |  |  | No calculado | 0.31 | Mala | - |  | No calculado
2013-04-17 | San Miguel | E1 |  | 19.192 | 7.31 | 7.458 | 27.6 |  |  | 0.41 | Medio |  |  | 50.5 | 87 | 29 | 36.5 | 58 | 1 | 5 | 18.5 | [6 empty] | 0.206 | 0.037 | 0.063 | 0.033 | 0.003 | 0.265 | 0.445 | [12 empty] | 300 | 2400 |  |  |  | 47 | Dudosa | 0.78 | Aceptable | - | 0.48 | Buena
2013-04-17 | Ancón Sur | E3 |  | 19.67 | 7.31 | 6.922 | 133.8 | 74.052 | 115.176 | 2.99 | Medio |  |  | 984.25 | 1189 | 189 | 204.75 | 1000 | 4.5 | 55.1 | 232 | [6 empty] | 1.59 | 0.404 | 0.655 | 0.167 | 0.058 | 5.88 | 7.56 | [12 empty] | 900000 | 2800000 |  |  |  | 13 | Muy crítica | 0.43 | Mala | - | 7.9717 | Regular
2013-04-17 | Antes de San Fernando | E5 |  | 21.977 | 7.6 | 6.889 | 147 |  |  | 3.25 | Medio |  |  | 1058.75 | 1324 | 195 | 265.25 | 1129 | 6 | 56.2 | 238.8 | [6 empty] | 1.81 | 0.571 | 0.61 | 0.021 | 0.117 | 8.86 | 11.1 | [12 empty] | 800000 | 13500000 |  |  |  | 9 | Muy crítica | 0.46 | Mala | - | 8.6404 | Regular
2013-04-17 | Después de San Fernando | E6 |  | 22.169 | 7.4 | 4.366 | 385 |  |  | 4.34 | Medio |  |  | 788.5 | 1074 | 265.5 | 285.5 | 808.5 | 7 | 66.7 | 286.3 | [6 empty] | 3.66 | 1.59 | 0.94 | 0.14 | 0.045 | 7.9 | 18.7 | [12 empty] | 800000 | 7000000 |  |  |  | 8 | Muy crítica | 0.32 | Mala | - | 11.0609 | Mala
2013-04-17 | Aula Ambiental | E8 |  | 23.078 | 7.4 | 4.837 | 350 | 40.337 | 471.763 | 13.25 | Medio |  |  | 583.4 | 855 | 201 | 271.6 | 654 | 7 | 61.7 | 242.8 | [6 empty] | 2.9 | 1.38 | 0.79 | 0.217 | 0.052 | 12.7 | 24.4 | [12 empty] | 2700000 | 20200000 |  |  |  | 1 | Muy crítica | 0.33 | Mala | - | 11.631 | Mala
2013-04-17 | Puente Acevedo | E9 |  | 23.454 | 7.59 | 1.28 | 568 |  |  | 16.08 | Medio |  |  | 324.66 | 650 | 231 | 325.34 | 419 | 5.5 | 107 | 378.7 | [6 empty] | 4.15 | 2.87 | 1.14 | 0.301 | 0.003 | 11.8 | 29 | [12 empty] | 5800000 | 210000000 |  |  |  | 4 | Muy crítica | 0.26 | Mala | - | 13.1088 | Muy Mala
2013-04-17 | Puente Machado | E11 |  | 23.915 | 7.55 | 1.377 | 521 |  |  | 15.19 | Bajo |  |  | 475.4 | 816 | 231 | 340.6 | 585 | 5 | 116.9 | 306.7 | [6 empty] | 4.31 | 2.96 | 1.2 | 0.522 | 0.003 | 15.1 | 32.5 | [12 empty] | 6800000 | 180000000 |  |  |  | 1 | Muy crítica | 0.26 | Mala | - | 13.4931 | Muy Mala
2013-04-17 | Niquía | E21 |  | 23.977 | 7.49 | 0.612 | 501 |  |  | 15.19 | Bajo |  |  | 319.71 | 640 | 193 | 320.29 | 447 | 2.5 | 42.5 | 261.9 | [6 empty] | 4.09 | 2.58 | 1.34 | 0.231 | 0.003 | 11.1 | 26.1 | [12 empty] | 10000000 | 150000000 |  |  |  | 7 | Muy crítica | 0.25 | Muy Mala | - | 12.7599 | Muy Mala
2013-04-17 | Ancón Norte | E12 |  | 23.186 | 7.31 | 0.437 | 504 | 70 | 285.846 | 17.74 | Bajo |  |  | 400.85 | 707 | 201 | 306.15 | 506 | 4 | 56.3 | 267.3 | [6 empty] | 4.18 | 2.25 | 1.67 | 0.434 | 0.003 | 11.5 | 25.7 | [12 empty] | 9000000 | 1690000000 |  |  |  | 1 | Muy crítica | 0.24 | Muy Mala | - | 13.7928 | Muy Mala
2013-04-17 | Puente Gabino | E20 |  | 22.953 | 7.42 | 5.768 | 265.867 | 158.318 | 96.769 | 70.93 | Medio |  |  | 137.7 | 301 | 76 | 163.3 | 225 | 2 | 16.1 | 68.6 | [6 empty] | 1.35 | 0.571 | 0.54 | 0.319 | 0.166 | 9.34 | 13.9 | [12 empty] | 1200000 | 8600000 |  |  |  | 27 | Crítica | 0.52 | Regular | - | 7.7329 | Regular
2013-05-22 | San Miguel | E1 |  | 17.5 | 7.18 | 7.813 | 27.2 |  |  | 1.86 | Alto |  |  | 85 | 148 | 30 | 63 | 118 | 0.4 | 5 | 14 | [6 empty] | 0.198 | 0.13 | 0.042 | 0.046 | 0.003 | 0.384 | 0.824 | [12 empty] | 1500 | 9350 |  |  |  | 34 | Crítica | 0.76 | Aceptable | - | 0.03738 | Buena
2013-05-22 | Ancón Sur | E3 |  | 19.006 | 7.49 | 7.033 | 86.7 | 93.259 | 569.889 |  | Alto |  |  | 393 | 520 | 70 | 127 | 450 | 1.7 | 7.5 | 42.4 | [6 empty] | 0.487 | 0.239 | 0.082 | 0.102 | 0.019 | 4.17 | 5.14 | [12 empty] | 170000 | 1150000 |  |  |  |  | No calculado | 0.56 | Regular | - |  | No calculado
2013-05-22 | Antes de San Fernando | E5 |  | 20.577 | 7.58 | 7.429 | 119.3 |  |  | 19.9 | Alto |  |  | 458.43 | 581 | 104 | 122.57 | 477 | 1.7 | 13.2 | 55.2 | [6 empty] | 0.7 | 0.306 | 0.173 | 0.155 | 0.018 | 9.05 | 9.88 | [12 empty] | 300000 | 4000000 |  |  |  | 24 | Crítica | 0.55 | Regular | - | 8.1521 | Regular
2013-05-22 | Después de San Fernando | E6 |  | 20.523 | 7.25 | 7.263 | 202.9 |  |  | 23.73 | Alto |  |  | 240.6 | 292 | 59 | 51.4 | 233 | 1.5 | 16.6 | 49.6 | [6 empty] | 0.676 | 0.409 | 0.235 | 0.155 | 0.03 | 7.47 | 11 | [12 empty] | 600000 | 6800000 |  |  |  | 24 | Crítica | 0.57 | Regular | - | 8.9124 | Regular
2013-05-22 | Aula Ambiental | E8 |  | 20.287 | 7.29 | 7.172 | 176.4 | 86.24 | 981.881 | 39.23 | Alto |  |  | 540.43 | 793 | 114 | 252.57 | 679 | 3 | 19.2 | 87.1 | [6 empty] | 0.716 | 0.421 | 0.102 | 0.155 | 0.018 | 10.4 | 12.5 | [12 empty] | 1000000 | 6500000 |  |  |  | 1 | Muy crítica | 0.52 | Regular | - | 10.8654 | Mala
2013-05-22 | Puente Acevedo | E9 |  | 21.169 | 6.71 | 6.355 | 243 |  |  | 35.97 | Alto |  |  | 481.38 | 673 | 133 | 191.62 | 540 | 2.5 | 32.4 | 96.4 | [6 empty] | 1.62 | 0.598 | 0.722 | 0.137 | 0.04 | 12.5 | 15.9 | [12 empty] | 40000000 | 264000000 |  |  |  | 1 | Muy crítica | 0.35 | Mala | - | 13.1271 | Muy Mala
2013-05-22 | Puente Machado | E11 |  | 21.225 | 7.47 | 6.702 | 200.7 |  |  | 60.41 | Alto |  |  | 574.6 | 770 | 123.5 | 195.4 | 646.5 | 2.5 | 31.1 | 85.6 | [6 empty] | 1.59 | 0.598 | 0.629 | 0.137 | 0.041 | 11.1 | 14.4 | [12 empty] | 28000000 | 185000000 |  |  |  | 1 | Muy crítica | 0.42 | Mala | - | 12.3758 | Muy Mala
2013-05-22 | Niquía | E21 |  | 20.677 | 7.66 | 6.068 | 250 |  |  | 60.41 | Alto |  |  | 613 | 856 | 157 | 243 | 699 | 2.5 | 36.6 | 93.8 | [6 empty] | 1.29 | 0.64 | 0.345 | 0.158 | 0.032 | 12.3 | 16.2 | [12 empty] | 1700000 | 12200000 |  |  |  | 1 | Muy crítica | 0.41 | Mala | - | 13.0686 | Muy Mala
2013-05-22 | Ancón Norte | E12 |  | 19.985 | 7.8 | 4.711 | 210 | 80.556 | 432.778 |  | Alto |  |  | 688.2 | 985 | 163 | 296.8 | 822 | 3.5 | 35 | 91.3 | [6 empty] | 1.46 | 0.598 | 0.525 | 0.176 | 0.03 | 10.6 | 13.3 | [12 empty] | 2000000 | 12400000 |  |  |  | 5 | Muy crítica | 0.37 | Mala | - | 13.1531 | Muy Mala
2013-05-22 | Puente Gabino | E20 |  | 20.923 | 7.12 | 7.098 | 126.6 | 126.01 | 1140.308 | 439.5 | Alto |  |  | 866.25 | 1074 | 127 | 207.75 | 947 | 4.5 | 44 | 91.8 | [6 empty] | 1.33 | 0.561 | 0.434 | 0.19 | 0.053 | 9.16 | 10.2 | [12 empty] | 155000 | 1930000 |  |  |  | 7 | Muy crítica | 0.47 | Mala | - | 10.308 | Mala
2013-06-19 | San Miguel | E1 |  | 18.762 | 7.43 | 7.515 | 27.7 |  |  | 0.84 | Medio |  |  | 3 | 12 | 12 | 9 |  | 0.1 | 5 | 14.3 | [6 empty] | 0.032 | 0.018 | 0.009 | 0.053 | 0.003 | 0.575 | 0.575 | [12 empty] | 250 | 6750 |  |  |  | 80 | Aceptable | 0.91 | Buena | - | 1.3209 | Buena
2013-06-19 | Ancón Sur | E3 |  | 19.146 | 7.95 | 6.798 | 131.1 | 127.525 | 56.318 | 6.94 | Medio |  |  | 29.3 | 137 | 44 | 107.7 | 93 | 0.6 | 45.2 | 84.8 | [6 empty] | 0.6 | 0.228 | 0.238 | 0.074 | 0.068 | 1.96 | 2.7 | [12 empty] | 200000 | 2100000 |  |  |  |  | No calculado | 0.59 | Regular | - | 9.5878 | Mala
2013-06-19 | Antes de San Fernando | E5 |  | 21.546 | 7.59 | 7.263 | 141.3 |  |  | 8.72 | Medio |  |  | 21.7 | 127 | 39 | 105.3 | 88 | 0.3 | 5 | 34.6 | [6 empty] | 0.377 | 0.191 | 0.079 | 0.105 | 0.093 | 0.502 | 1.02 | [12 empty] | 400000 | 6600000 |  |  |  | 6 | Muy crítica | 0.66 | Regular | - | 6.2272 | Regular
2013-06-19 | Después de San Fernando | E6 |  | 21.654 | 6.44 | 6.459 | 364 |  |  | 14.85 | Medio |  |  | 67.1 | 276 | 91 | 208.9 | 185 | 1 | 32.3 | 164.2 | [6 empty] | 0.863 | 0.409 | 0.289 | 0.064 | 0.186 | 4.29 | 12 | [12 empty] | 3100000 | 11300000 |  |  |  | 6 | Muy crítica | 0.5 | Mala | - | 10.9562 | Mala
2013-06-19 | Aula Ambiental | E8 |  | 21.377 | 7.56 | 6.325 | 290 | 66.883 | 339.681 | 19 | Medio |  |  | 134 | 331 | 82 | 197 | 249 | 1.5 | 14.6 | 137.9 | [6 empty] | 1.12 | 0.515 | 0.24 | 0.073 | 0.168 | 4.96 | 11.5 | [12 empty] | 2400000 | 17100000 |  |  |  | 3 | Muy crítica | 0.5 | Mala | - | 10.8365 | Mala
2013-06-19 | Puente Acevedo | E9 |  | 22.385 | 7.54 | 3.122 | 423 |  |  | 23.45 | Medio |  |  | 144.8 | 395.5 | 145 | 250.7 | 250.5 | 1 | 39.6 | 279.6 | [6 empty] | 2.05 | 1.18 | 0.51 | 0.16 | 0.015 | 4.1 | 15.1 | [12 empty] | 1200000 | 81000000 |  |  |  | 1 | Muy crítica | 0.39 | Mala | - | 13.1529 | Muy Mala
2013-06-19 | Puente Machado | E11 |  | 23.477 | 7.54 | 2.581 | 402 |  |  | 24.67 | Medio |  |  | 245 | 488 | 150 | 243 | 338 | 1.5 | 25.5 | 233.5 | [6 empty] | 2.67 | 1.11 | 1.15 | 0.127 | 0.05 | 7.4 | 18.2 | [12 empty] | 1100000 | 8300000 |  |  |  | 10 | Muy crítica | 0.33 | Mala | - | 12.9587 | Muy Mala
2013-06-19 | Niquía | E21 |  | 22.977 | 7.5 | 1.335 | 411 |  |  | 24.67 | Medio |  |  | 254.89 | 591 | 176 | 336.11 | 415 | 2 | 58.5 | 223.5 | [6 empty] | 2.89 | 1.2 | 1.45 | 0.149 | 0.02 | 4.66 | 13.6 | [12 empty] | 11000000 | 132000000 |  |  |  | 1 | Muy crítica | 0.27 | Mala | - | 13.7381 | Muy Mala
2013-06-19 | Ancón Norte | E12 |  | 21.938 | 7.45 | 0.931 | 435 | 51 | 154.615 | 31.61 | Medio |  |  | 204 | 494 | 135 | 290 | 359 | 1.4 | 5 | 215.4 | [6 empty] | 2.34 | 1.16 | 0.93 | 0.124 | 0.037 | 1.63 | 9.25 | [12 empty] | 7000000 | 51000000 |  |  |  | 5 | Muy crítica | 0.28 | Mala | - | 13.3356 | Muy Mala
2013-06-19 | Puente Gabino | E20 |  | 21.154 | 7.24 | 6.769 | 152.6 | 113.077 | 99.923 | 114.73 | Medio |  |  | 84.4 | 234 | 74 | 149.6 | 160 | 0.8 | 5 | 55.2 | [6 empty] | 1.43 | 0.207 | 1.13 | 0.12 | 0.074 | 0.16 | 2.03 | [12 empty] | 3200000 | 15700000 |  |  |  | 14 | Muy crítica | 0.57 | Regular | - | 7.8861 | Regular
2013-06-26 | San Miguel | E1 |  | 19.354 | 7.17 | 7.475 | 30 |  |  | 0.67 | Medio |  | 5.88 | 4 | [5 empty] | 3.04 | 1.6 |  |  |  |  | 3.8 | 0.035 | 0.043 | [5 empty] | 0.191 | 0.006 | 0.033 | 0.05 |  | 0.001 | 0.05 | 0.12 | [5 empty] | 160 | 17000 |  |  |  | 32 | Crítica | 0.8 | Aceptable | - | 2.3176 | Buena
2013-06-26 | Primavera | E2 |  | 20.192 | 7 | 7.282 | 59.1 |  |  | 2.63 | Medio |  | 7.99 | 10 | [5 empty] | 3.04 | 1.6 |  |  |  |  | 5.2 | 0.035 | 0.038 | [5 empty] | 0.292 | 0.006 | 0.033 | 0.05 |  | 0.001 | 0.05 | 0.12 | [5 empty] | 24000 | 10900 |  |  |  | 7 | Muy crítica | 0.82 | Aceptable | - | 4.1173 | Aceptable
2013-06-26 | Ancón Sur | E3 |  | 19.808 | 7.55 | 6.63 | 136.4 | 138.462 | 42.236 | 5.51 | Medio |  | 15.7 | 45 | [5 empty] | 8.66 | 18.8 |  |  |  |  | 16.9 | 0.145 | 0.457 | [5 empty] | 4.21 | 0.006 | 0.033 | 0.05 |  | 0.001 | 0.05 | 0.12 | [5 empty] | 590000 | 1900000 |  |  |  | 8 | Muy crítica | 0.74 | Aceptable | - | 9.3808 | Mala
2013-06-26 | Antes de San Fernando | E5 |  | 22.554 | 7.82 | 6.952 | 142 |  |  | 8.42 | Medio |  | 15.7 | 35 | [5 empty] | 9.88 | 29.1 |  |  |  |  | 10.6 | 0.192 | 0.483 | [5 empty] | 4.32 | 0.006 | 0.033 | 0.05 |  | 0.001 | 0.05 | 0.12 | [5 empty] | 380000 | 1210000 |  |  |  | 6 | Muy crítica | 0.69 | Regular | - | 9.7923 | Mala
2013-06-26 | Después de San Fernando | E6 |  | 22.569 | 7.32 | 6.149 | 427 |  |  | 11.43 | Medio |  | 37.5 | 30 | [5 empty] | 22.9 | 81.4 |  |  |  |  | 12.2 | 0.13 | 0.926 | [5 empty] | 5.95 | 0.006 | 0.033 | 0.05 |  | 0.001 | 0.05 | 0.12 | [5 empty] | 2700000 | 9800000 |  |  |  | 9 | Muy crítica | 0.51 | Regular | - | 11.9349 | Mala
2013-06-26 | Aula Ambiental | E8 |  | 22.227 | 7.31 | 6.144 | 323 | 62.125 | 304.799 | 22.23 | Medio |  | 32.6 | 274 | [5 empty] | 16.7 | 81.4 |  |  |  |  | 10 | 0.079 | 1.27 | [5 empty] | 5.05 | 0.006 | 0.033 | 0.05 |  | 0.001 | 0.05 | 0.12 | [5 empty] | 2400000 | 14500000 |  |  |  | 4 | Muy crítica | 0.35 | Mala | - | 12.158 | Muy Mala
2013-06-26 | Niquía | E21 |  | 23.569 | 7.49 | 1.637 | 408 |  |  | 21.7 | Medio |  | 65.9 | 221 | [5 empty] | 74.4 | 219 |  |  |  |  | 22.2 | 3.06 | 2.07 | [5 empty] | 13.5 | 0.006 | 0.042 | 0.05 |  | 0.001 | 0.05 | 0.12 | [5 empty] | 8500000 | 26100000 |  |  |  | 1 | Muy crítica | 0.32 | Mala | - | 15.6823 | Muy Mala
2013-06-26 | Ancón Norte | E12 |  | 22.6 | 7.38 | 0.969 | 407 | 36 | 155.077 | 27.29 | Medio |  | 46 | 239 | [5 empty] | 67.1 | 199 |  |  |  |  | 21.7 | 2.43 | 1.08 | [5 empty] | 11.7 | 0.006 | 0.039 | 0.05 |  | 0.001 | 0.05 | 0.12 | [5 empty] | 8400000 | 25600000 |  |  |  | 1 | Muy crítica | 0.34 | Mala | - | 15.6016 | Muy Mala
2013-06-26 | Papelsa | E16 |  | 22.7 | 7.26 | 6.782 | 183.1 |  |  | 72.57 | Medio |  | 51 | 95 | [5 empty] | 11.1 | 27.7 |  |  |  |  | 3.3 | 0.216 | 0.48 | [5 empty] | 3.82 | 0.006 | 0.033 | 0.05 |  | 0.001 | 0.05 | 0.12 | [5 empty] | 510000 | 3000000 |  |  |  | 9 | Muy crítica | 0.62 | Regular | - | 9.7594 | Mala
2013-06-26 | Puente Gabino | E20 |  | 21.638 | 6.62 | 6.638 | 180 | 104.462 | 77.538 | 101.39 | Medio |  | 50.6 | 108 | [5 empty] | 13.4 | 24.7 |  |  |  |  | 3.1 | 0.173 | 0.516 | [5 empty] | 1.63 | 0.006 | 0.033 | 0.05 |  | 0.001 | 0.05 | 0.12 | [5 empty] | 630000 | 2890000 |  |  |  | 8 | Muy crítica | 0.59 | Regular | - | 9.2558 | Mala
2013-07-24 | San Miguel | E1 |  | 19.654 | 7.354 | 7.191 | 29 |  |  | 0.4 | Medio |  | 24.9 | 5 | [5 empty] | 3.04 | 1.6 |  |  |  |  | 3.3 | 0.035 | 0.008 | [5 empty] | 0.747 | 0.006 | 0.033 | 0.05 |  | 0.001 | 0.05 | 0.12 | [5 empty] | 620 | 3900 |  |  |  | 46 | Dudosa | 0.8 | Aceptable | - | 2.4808 | Buena
2013-07-24 | Primavera | E2 |  | 19.769 | 7.68 | 7.255 | 58.6 |  |  | 1.85 | Medio |  | 14.3 | 12 | [5 empty] | 3.04 | 1.6 |  |  |  |  | 5.8 | 0.035 | 0.019 | [5 empty] | 1.83 | 0.006 | 0.033 | 0.05 |  | 0.001 | 0.05 | 0.12 | [5 empty] | 10500 | 64500 |  |  |  | 85 | Aceptable | 0.78 | Aceptable | - | 3.9467 | Aceptable
2013-07-24 | Ancón Sur | E3 |  | 19.558 | 7.03 | 6.5 | 155.8 | 249.256 | 52.84 | 5.64 | Medio |  | 20.7 | 43 | [5 empty] | 8.82 | 35.7 |  |  |  |  | 8.1 | 0.964 | 0.645 | [5 empty] | 2.85 | 0.006 | 0.033 | 0.05 |  | 0.001 | 0.05 | 0.12 | [5 empty] | 400000 | 3200000 |  |  |  | 26 | Crítica | 0.62 | Regular | - | 8.3673 | Regular
2013-07-24 | Antes de San Fernando | E5 |  | 22.477 | 7.2 | 6.656 | 173.8 |  |  | 5.78 | Medio |  | 23.5 | 16 | [5 empty] | 7.91 | 35.7 |  |  |  |  | 8.6 | 0.734 | 0.612 | [5 empty] | 3.73 | 0.006 | 0.033 | 0.05 |  | 0.001 | 0.05 | 0.12 | [5 empty] | 1200000 | 4500000 |  |  |  | 16 | Crítica | 0.67 | Regular | - | 8.8249 | Regular
2013-07-24 | Después de San Fernando | E6 |  | 23.431 | 7.65 | 4.102 | 556 |  |  | 7.74 | Medio |  | 11.5 | 97 | [5 empty] | 54.1 | 209 |  |  |  |  | 27.7 | 2.68 | 2.53 | [5 empty] | 16.8 | 0.006 | 0.039 | 0.089 |  | 0.001 | 0.05 | 0.12 | [5 empty] | 1000000 | 37000000 |  |  |  | 18 | Crítica | 0.44 | Mala | - | 12.6362 | Muy Mala
2013-07-24 | Aula Ambiental | E8 |  | 22.525 | 7.15 | 4.887 | 426 | 46.041 | 267.137 | 18.77 | Medio |  | 24.2 | 135 | [5 empty] | 29.8 | 123 |  |  |  |  | 12.9 | 2.24 | 1.93 | [5 empty] | 16.2 | 0.006 | 0.033 | 0.05 |  | 0.001 | 0.05 | 0.12 | [5 empty] | 5000000 | 39000000 |  |  |  | 1 | Muy crítica | 0.43 | Mala | - | 12.9848 | Muy Mala
2013-07-24 | Niquía | E21 |  | 24.2 | 7.43 | 0.777 | 508 |  |  | 20.1 | Bajo |  | 49.5 | 353 | [5 empty] | 85.7 | 339 |  |  |  |  | 19.1 | 4.25 | 3.72 | [5 empty] | 30 | 0.006 | 0.045 | 0.074 |  | 0.001 | 0.05 | 0.12 | [5 empty] | 11000000 | 93000000 |  |  |  | 1 | Muy crítica | 0.25 | Muy Mala | - | 15.4218 | Muy Mala
2013-07-24 | Ancón Norte | E12 |  | 22.928 | 7.4 | 0.469 | 483 | 64 | 257.392 | 16.9 | Bajo |  | 43.5 | 305 | [5 empty] | 61.4 | 222 |  |  |  |  | 23 | 4.01 | 3.34 | [5 empty] | 29.1 | 0.006 | 0.033 | 0.066 |  | 0.001 | 0.05 | 0.12 | [5 empty] | 1000000 | 59000000 |  |  |  | 2 | Muy crítica | 0.26 | Mala | - | 15.1847 | Muy Mala
2013-07-24 | Papelsa | E16 |  | 22.538 | 7.33 | 6.626 | 218 |  |  | 51.55 | Medio |  | 43.9 | 99 | [5 empty] | 9.28 | 61.8 |  |  |  |  | 6 | 0.298 | 0.951 | [5 empty] | 7.87 | 0.006 | 0.033 | 0.05 |  | 0.001 | 0.05 | 0.12 | [5 empty] | 100000 | 3300000 |  |  |  | 6 | Muy crítica | 0.55 | Regular | - | 10.3763 | Mala
2013-07-24 | Puente Gabino | E20 |  | 21.765 | 6.46 | 6.445 | 189.1 | 110.219 | 76.165 | 82.82 | Medio |  | 34 | 107 | [5 empty] | 10.1 | 45.5 |  |  |  |  | 4.8 | 0.321 | 0.81 | [5 empty] | 7.83 | 0.006 | 0.033 | 0.05 |  | 0.001 | 0.05 | 0.12 | [5 empty] | 2000000 | 9000000 |  |  |  | 13 | Muy crítica | 0.53 | Regular | - | 9.7764 | Mala
2013-08-14 | San Miguel | E1 |  | 20.692 | 6.93 | 7.172 | 28 |  |  | 0.43 | Medio |  | 14.3 | 1.24 | [5 empty] | 3.04 | 1.6 |  |  |  |  | 1.9 | 0.009 | 0.025 | [5 empty] | 0.283 | 0.006 | 0.033 | 0.05 |  | 0.001 | 0.05 | 0.12 | [5 empty] | 250 | 2800 |  |  |  | 23 | Crítica | 0.87 | Aceptable | - | 2.1795 | Buena
2013-08-14 | Primavera | E2 |  | 21.354 | 7.57 | 7.127 | 58.7 |  |  | 1.67 | Medio |  | 12.9 | 7 | [5 empty] | 3.04 | 6.12 |  |  |  |  | 1.4 | 0.009 | 0.016 | [5 empty] | 0.351 | 0.006 | 0.033 | 0.05 |  | 0.001 | 0.05 | 0.12 | [5 empty] | 60000 | 1180000 |  |  |  | 28 | Crítica | 0.78 | Aceptable | - | 3.4536 | Aceptable
2013-08-14 | Ancón Sur | E3 |  | 19.803 | 7.56 | 6.396 | 150.1 | 130.131 | 47.715 | 6.2 | Medio |  | 20 | 35.5 | [5 empty] | 7.43 | 31.9 |  |  |  |  | 5.1 | 0.382 | 0.425 | [5 empty] | 2.25 | 0.006 | 0.033 | 0.05 |  | 0.001 | 0.05 | 0.12 | [5 empty] | 900000 | 26500000 |  |  |  | 5 | Muy crítica | 0.66 | Regular | - | 9.2945 | Mala
2013-08-14 | Antes de San Fernando | E5 |  | 22.785 | 7.62 | 6.824 | 168 |  |  | 8.18 | Medio |  | 21.4 | 53 | [5 empty] | 6.17 | 35.7 |  |  |  |  | 5.3 | 0.566 | 0.458 | [5 empty] | 3.44 | 0.006 | 0.033 | 0.05 |  | 0.001 | 0.05 | 0.12 | [5 empty] | 1200000 | 46000000 |  |  |  | 6 | Muy crítica | 0.66 | Regular | - | 9.6216 | Mala
2013-08-14 | Después de San Fernando | E6 |  | 22.638 | 7.73 | 5.876 | 463 |  |  | 12.32 | Medio |  | 60.5 | 54 | [5 empty] | 21.1 | 121 |  |  |  |  | 10.4 | 1.24 | 0.872 | [5 empty] | 10.6 | 0.006 | 0.033 | 0.05 |  | 0.001 | 0.05 | 0.12 | [5 empty] | 2000000 | 33000000 |  |  |  | 2 | Muy crítica | 0.53 | Regular | - | 13.1522 | Muy Mala
2013-08-14 | Aula Ambiental | E8 |  | 22.252 | 7.5 | 6.012 | 330 | 70.472 | 174.819 | 18.39 | Medio |  | 40.4 | 144 | [5 empty] | 20.9 | 127 |  |  |  |  | 6.7 | 1.48 | 0.833 | [5 empty] | 12.3 | 0.006 | 0.033 | 0.05 |  | 0.001 | 0.05 | 0.12 | [5 empty] | 250 | 112000000 |  |  |  | 4 | Muy crítica | 0.49 | Mala | - | 12.4839 | Muy Mala
2013-08-14 | Niquía | E21 |  | 23.754 | 7.36 | 1.887 | 388 |  |  | 28.1 | Medio |  | 96.3 | 182 | [5 empty] | 58.3 | 179 |  |  |  |  | 9.2 | 3.18 | 1.24 | [5 empty] | 15.4 | 0.006 | 0.033 | 0.05 |  | 0.001 | 0.05 | 0.12 | [5 empty] | 60000 | 148000000 |  |  |  | 1 | Muy crítica | 0.39 | Mala | - | 15.1024 | Muy Mala
2013-08-14 | Ancón Norte | E12 |  | 22.249 | 7.48 | 1.237 | 370 | 2 | 146.438 | 28.78 | Medio |  | 64.6 | 193 | [5 empty] | 46.4 | 166 |  |  |  |  | 12.9 | 3.09 | 1.06 | [5 empty] | 12.9 | 0.006 | 0.033 | 0.05 |  | 0.001 | 0.05 | 0.12 | [5 empty] | 900000 | 161000000 |  |  |  | 3 | Muy crítica | 0.37 | Mala | - | 14.6152 | Muy Mala
2013-08-14 | Papelsa | E16 |  | 22.092 | 7.52 | 6.191 | 332 |  |  | 32.86 | Medio |  | 71.6 | 96 | [5 empty] | 11.7 | 71.6 |  |  |  |  | 7.3 | 0.663 | 0.332 | [5 empty] | 4.87 | 0.006 | 0.033 | 0.05 |  | 0.001 | 0.05 | 0.12 | [5 empty] | 1200000 | 41000000 |  |  |  | 9 | Muy crítica | 0.54 | Regular | - | 10.624 | Mala
2013-08-14 | Puente Gabino | E20 |  | 21.846 | 7.4 | 6.45 | 201.5 | 105.308 | 107.231 | 78.96 | Medio |  | 50.9 | 89 | [5 empty] | 5.6 | 35.7 |  |  |  |  | 4 | 0.409 | 0.264 | [5 empty] | 3.74 | 0.006 | 0.033 | 0.05 |  | 0.001 | 0.05 | 0.12 | [5 empty] | 2000000 | 14000000 |  |  |  | 8 | Muy crítica | 0.65 | Regular | - | 9.4732 | Mala
2013-09-25 | San Miguel | E1 |  | 21.146 | 7.37 | 7.191 | 27.8 |  |  | 0.41 | Medio |  |  | 3 | 44 | 16 | 41 | 28 | 0.1 | 3.04 | 10.8 | [6 empty] | 0.041 | 0.018 | 0.009 | 0.04 | 0.013 | 0.392 | 0.392 | [12 empty] | 600 | 3600 |  |  |  | 53 | Dudosa | 0.83 | Aceptable | - | 0.26693 | Buena
2013-09-25 | Ancón Sur | E3 |  | 19.614 | 7.93 | 6.274 | 173.5 | 213.989 | 38.191 | 4.36 | Medio |  |  | 29.4 | 159 | 53 | 129.6 | 106 | 0.7 | 13 | 37.1 | [6 empty] | 0.663 | 0.447 | 0.117 | 0.36 | 0.109 | 2.23 | 3.99 | [12 empty] | 200000 | 1530000 |  |  |  | 9 | Muy crítica | 0.65 | Regular | - | 6.9585 | Regular
2013-09-25 | Antes de San Fernando | E5 |  | 22.262 | 7.83 | 6.617 | 185.2 |  |  | 4.27 | Medio |  |  | 36.2 | 170 | 57 | 133.8 | 113 | 1 | 13.1 | 41.3 | [6 empty] | 0.669 | 0.456 | 0.034 | 0.482 | 0.245 | 2.69 | 4.7 | [12 empty] | 100000 | 990000 |  |  |  | 4 | Muy crítica | 0.61 | Regular | - | 7.5332 | Regular
2013-09-25 | Después de San Fernando | E6 |  | 22.885 | 7.68 | 4.722 | 580 |  |  | 6.27 | Medio |  |  | 134 | 457 | 134 | 323 | 323 | 4 | 65.3 | 160 | [6 empty] | 2.11 | 0.268 | 0.44 | 0.712 | 0.102 | 5.2 | 19.7 | [12 empty] | 1200000 | 6000000 |  |  |  | 11 | Muy crítica | 0.43 | Mala | - | 11.0078 | Mala
2013-09-25 | Aula Ambiental | E8 |  | 22.578 | 7.88 | 4.784 | 485 | 45.268 | 278.468 | 10.84 | Medio |  |  | 326.5 | 650 | 141 | 323.5 | 509 | 4 | 67 | 189 | [6 empty] | 2.18 | 1.44 | 0.39 | 0.602 | 0.155 | 6.8 | 17.9 | [12 empty] | 1000000 | 15800000 |  |  |  | 13 | Muy crítica | 0.32 | Mala | - | 10.8198 | Mala
2013-09-25 | Puente Acevedo | E9 |  | 23.438 | 7.44 | 1.027 | 618 |  |  | 10.72 | Medio |  |  | 323.43 | 726 | 233 | 402.57 | 493 | 3 | 117 | 294 | [6 empty] | 3.55 | 2.56 | 0.68 | 1.045 | 0.002 | 12.4 | 29.2 | [12 empty] | 12000000 | 97000000 |  |  |  | 2 | Muy crítica | 0.25 | Muy Mala | - | 13.6646 | Muy Mala
2013-09-25 | Puente Machado | E11 |  | 24.285 | 7.45 | 1.863 | 556 |  |  | 13.11 | Bajo |  |  | 397.33 | 789 | 216 | 391.67 | 573 | 3 | 108 | 284 | [6 empty] | 3.9 | 2.37 | 0.51 | 0.8 | 0.002 | 13 | 28.3 | [12 empty] | 6000000 | 102000000 |  |  |  | 1 | Muy crítica | 0.27 | Mala | - | 13.5236 | Muy Mala
2013-09-25 | Niquía | E21 |  | 23.469 | 7.48 | 0.798 | 541 |  |  | 13.11 | Bajo |  |  | 376.23 | 771 | 196.5 | 394.77 | 574.5 | 2.5 | 102 | 281 | [6 empty] | 3.83 | 1.63 | 0.74 | 0.745 | 0.002 | 11.8 | 27 | [12 empty] | 5000000 | 49000000 |  |  |  | 1 | Muy crítica | 0.25 | Muy Mala | - | 13.9316 | Muy Mala
2013-09-25 | Ancón Norte | E12 |  | 23.005 | 7.33 | 0.382 | 495 | 119 | 248.231 | 17.65 | Bajo |  |  | 322.46 | 699 | 203 | 376.54 | 496 | 3 | 96.8 | 222 | [6 empty] | 3.55 | 2.4 | 0.58 | 0.605 | 0.002 | 8.54 | 18 | [12 empty] | 3900000 | 79000000 |  |  |  | 1 | Muy crítica | 0.24 | Muy Mala | - | 13.7762 | Muy Mala
2013-09-25 | Puente Gabino | E20 |  | 21.939 | 7.14 | 6.443 | 199.9 | 126.923 | 66.538 | 89.25 | Medio |  |  | 75.35 | 225 | 76 | 149.65 | 149 | 0.3 | 24.6 | 51.2 | [6 empty] | 1.96 | 1.7 | 0.16 | 0.32 | 0.231 | 5.66 | 8.74 | [12 empty] | 28500 | 6350000 |  |  |  | 8 | Muy crítica | 0.54 | Regular | - | 8.5178 | Regular
2014-02-19 | San Miguel | E1 |  | 18.677 | 6.87 | 7.461 | 29.7 |  |  | 0.4 | Medio |  | 9.46 | 5 | [5 empty] | 3.04 | 4.72 | [5 empty] | 0.009 | 0.049 | [5 empty] | 0.85 | 0.006 | 0.033 | 0.05 |  | 0.001 | 0.05 | 0.12 | [5 empty] | 250 | 4500 |  |  |  | 47 | Dudosa | 0.9 | Aceptable | - | 1.0407 | Buena
2014-02-19 | Primavera | E2 |  | 19.077 | 7.61 | 7.342 | 68.3 |  |  | 3.58 | Medio |  | 21.8 | 8 | [5 empty] | 4.09 | 26.8 |  |  |  |  | 2.2 | 0.009 | 0.344 | [5 empty] | 2.81 | 0.006 | 0.033 | 0.05 |  | 0.001 | 0.05 | 0.12 | [5 empty] | 8000 | 116000 |  |  |  | 20 | Crítica | 0.74 | Aceptable | - | 5.7473 | Aceptable
2014-02-19 | Ancón Sur | E3 |  | 19.041 | 7.46 | 7.204 | 151.1 | 36.78 | 171.86 | 4.45 | Medio |  | 22.5 | 114 | [5 empty] | 83.9 | 121 |  |  |  |  | 4.1 | 0.999 | 0.733 | [5 empty] | 3.59 | 0.006 | 0.033 | 0.05 |  | 0.001 | 0.05 | 0.12 | [5 empty] | 39000 | 800000 |  |  |  | 17 | Crítica | 0.54 | Regular | - | 8.3445 | Regular
2014-02-19 | Antes de San Fernando | E5 |  | 20.823 | 7.81 | 6.89 | 191.6 |  |  | 17.75 | Medio |  | 36.3 | 67 | [5 empty] | 49.6 | 65.1 |  |  |  |  | 9.6 | 0.347 | 0.934 | [5 empty] | 8.78 | 0.006 | 0.033 | 0.05 |  | 0.001 | 0.05 | 0.12 | [5 empty] | 460000 | 8900000 |  |  |  | 8 | Muy crítica | 0.59 | Regular | - | 9.4921 | Mala
2014-02-19 | Después de San Fernando | E6 |  | 21.515 | 7.71 | 5.787 | 473 |  |  | 12.75 | Medio |  | 48 | 110 | [5 empty] | 119 | 147 |  |  |  |  | 12.8 | 0.967 | 2.17 | [5 empty] | 16.5 | 0.006 | 0.049 | 0.05 |  | 0.001 | 0.05 | 0.12 | [5 empty] | 3400000 | 84000000 |  |  |  | 13 | Muy crítica | 0.46 | Mala | - | 11.9516 | Mala
2014-02-19 | Aula Ambiental | E8 |  | 21.726 | 7.63 | 5.708 | 361 | 39.87 | 253.18 | 12.75 | Medio |  | 42.8 | 352 | [5 empty] | 123 | 150 |  |  |  |  | 8 | 1.33 | 2.32 | [5 empty] | 17.8 | 0.006 | 0.051 | 0.05 |  | 0.001 | 0.05 | 0.12 | [5 empty] | 2500000 | 67000000 |  |  |  | 2 | Muy crítica | 0.34 | Mala | - | 12.6414 | Muy Mala
2014-02-19 | Niquía | E21 |  | 22.054 | 7.6 | 0.76 | 451 |  |  |  | Medio |  | 79.9 | 256 | [5 empty] | 168 | 255 |  |  |  |  | 14.6 | 3.84 | 2.9 | [5 empty] | 21.4 | 0.006 | 0.033 | 0.05 |  | 0.001 | 0.05 | 0.12 | [5 empty] | 5400000 | 59000000 |  |  |  | 1 | Muy crítica | 0.29 | Mala | - | 15.1324 | Muy Mala
2014-02-19 | Ancón Norte | E12 |  | 21.91 | 7.45 | 0.63 | 450 | 70 | 322.92 | 17.65 | Medio |  | 74.1 | 284 | [5 empty] | 144 | 186 |  |  |  |  | 6.5 | 2.96 | 2.67 | [5 empty] | 19.2 | 0.006 | 0.036 | 0.05 |  | 0.001 | 0.05 | 0.12 | [5 empty] | 570000 | 95000000 |  |  |  | 1 | Muy crítica | 0.27 | Mala | - | 14.8898 | Muy Mala
2014-02-19 | Papelsa | E16 |  | 22.246 | 7.57 | 5.758 | 487 |  |  | 23.87 | Medio |  | 49.4 | 180 | [5 empty] | 27.3 | 104 |  |  |  |  | 3.8 | 0.466 | 1.87 | [5 empty] | 11.9 | 0.006 | 0.033 | 0.05 |  | 0.001 | 0.05 | 0.12 | [5 empty] | 640000 | 89000000 |  |  |  | 6 | Muy crítica | 0.42 | Mala | - | 11.7081 | Mala
2014-02-19 | Puente Gabino | E20 |  | 21.392 | 7.17 | 6.097 | 224 | 95.615 | 80.38 | 63.46 | Bajo |  | 40.7 | 102 | [5 empty] | 17.4 | 42.2 |  |  |  |  | 1.3 | 0.214 | 0.775 | [5 empty] | 6.9 | 0.006 | 0.033 | 0.05 |  | 0.001 | 0.05 | 0.12 | [5 empty] | 275000 | 9600000 |  |  |  | 9 | Muy crítica | 0.53 | Regular | - | 9.052 | Mala
2014-02-26 | San Miguel | E1 |  | 19.538 | 6.43 | 7.443 | 27.1 |  |  | 0.44 | Medio |  |  | 8.2 | 31 | 12 | 22.8 | 19 | 0.1 | 3.04 | 13.2 | [6 empty] | 0.054 | 0.038 | 0.009 | 0.026 | 0.002 | 0.29 | 0.307 | [12 empty] | 31000 | 96000 |  |  |  | 72 | Aceptable | 0.8 | Aceptable | - | 0.02 | Buena
2014-02-26 | Ancón Sur | E3 |  | 19.377 | 7.57 | 6.7 | 153.1 | 56.822 | 38.488 | 3.48 | Medio |  |  | 16.8 | 127 | 21 | 110.2 | 106 | 0.8 | 9.11 | 42.2 | [6 empty] | 0.7 | 0.373 | 0.277 | 0.105 | 0.076 | 1.95 | 3.26 | [12 empty] | 95000 | 1190000 |  |  |  | 8 | Muy crítica | 0.6 | Regular | - | 6.9115 | Regular
2014-02-26 | Antes de San Fernando | E5 |  | 21.738 | 7.76 | 6.856 | 199.2 |  |  | 5.71 | Medio |  |  | 59.8 | 196 | 43 | 136.2 | 153 | 1.4 | 29.3 | 65.1 | [6 empty] | 1 | 0.376 | 0.491 | 0.158 | 0.12 | 4.07 | 6.64 | [12 empty] | 190000 | 1740000 |  |  |  | 5 | Muy crítica | 0.59 | Regular | - | 8.4401 | Regular
2014-02-26 | Después de San Fernando | E6 |  | 22.431 | 7.79 | 4.909 | 556 |  |  | 8.64 | Medio |  |  | 113.14 | 409 | 93 | 295.86 | 316 | 4.5 | 63.5 | 160 | [6 empty] | 3.03 | 1.6 | 0.84 | 0.262 | 0.002 | 7.9 | 21.2 | [12 empty] | 48000 | 18500000 |  |  |  | 2 | Muy crítica | 0.44 | Mala | - | 12.274 | Muy Mala
2014-02-26 | Aula Ambiental | E8 |  | 22.178 | 7.35 | 5.267 | 408 | 47.16 | 102.131 | 12.4 | Medio |  |  | 109.7 | 353 | 80 | 243.3 | 273 | 3 | 61.1 | 97.7 | [6 empty] | 2.38 | 1.34 | 0.66 | 0.171 | 0.158 | 8.82 | 18 | [12 empty] | 4000000 | 99000000 |  |  |  | 7 | Muy crítica | 0.45 | Mala | - | 10.6331 | Mala
2014-02-26 | Puente Acevedo | E9 |  | 22.654 | 7.38 | 0.759 | 556 |  |  | 19.66 | Bajo |  |  | 154.8 | 481 | 166 | 326.2 | 315 | 3 | 170 | 294 | [6 empty] | 4.32 | 2.27 | 1.63 | 0.176 | 0.002 | 9.9 | 26.4 | [12 empty] | 8000000 | 129000000 |  |  |  | 9 | Muy crítica | 0.34 | Mala | - | 13.3324 | Muy Mala
2014-02-26 | Puente Machado | E11 |  | 23.185 | 7.51 | 1.184 | 495 |  |  | 17.53 | Bajo |  |  | 291.83 | 596 | 119 | 304.17 | 477 | 2 | 144 | 220 | [6 empty] | 3.87 | 2.05 | 1.59 | 0.262 | 0.002 | 9.2 | 23 | [12 empty] | 8000000 | 87000000 |  |  |  | 9 | Muy crítica | 0.28 | Mala | - | 12.5904 | Muy Mala
2014-02-26 | Niquía | E21 |  | 22.554 | 7.562 | 1.018 | 514 |  |  | 17.53 | Bajo |  |  | 327 | 631 | 161 | 304 | 470 | 2.5 | 154 | 255 | [6 empty] | 4.17 | 2.01 | 1.9 | 0.14 | 0.002 | 8 | 21.6 | [12 empty] | 5000000 | 54000000 |  |  |  | 8 | Muy crítica | 0.25 | Muy Mala | - | 12.8886 | Muy Mala
2014-02-26 | Ancón Norte | E12 |  | 22.094 | 7.49 | 0.353 | 521 | 36.649 | 229.401 | 18.87 | Bajo |  |  | 266.93 | 609 | 174 | 342.07 | 435 | 2.5 | 147 | 241 | [6 empty] | 3.5 | 1.87 | 1.47 | 0.122 | 0.002 | 7.7 | 20.9 | [12 empty] | 4000000 | 83000000 |  |  |  | 1 | Muy crítica | 0.27 | Mala | - | 14.3802 | Muy Mala
2014-02-26 | Puente Gabino | E20 |  | 21.092 | 7.57 | 6.402 | 210.7 | 96.154 | 105.538 | 83.6 | Medio |  |  | 128.9 | 283 | 60.5 | 154.1 | 222.5 | 1.3 | 31.3 | 52 | [6 empty] | 2.07 | 0.395 | 1.5 | 0.272 | 0.209 | 2.13 | 5.8 | [12 empty] | 23000 | 69000000 |  |  |  | 6 | Muy crítica | 0.5 | Mala | - | 8.601 | Regular
2014-04-09 | San Miguel | E1 |  | 20.231 | 6.96 | 7.386 | 25.9 |  |  | 0.63 | Medio |  | 7.29 | 3.35 | [5 empty] | 2.54 | 43 |  |  |  |  | 0.5 | 0.056 | 0.035 | [5 empty] | 0.57 | 0.006 | 0.033 | 0.05 |  | 0.001 | 0.05 | 0.12 | [5 empty] | 40 | 2800 |  |  |  | 69 | Aceptable | 0.8 | Aceptable | - | 3.968 | Aceptable
2014-04-09 | Ancón Sur | E3 |  | 19.836 | 7.69 | 6.682 | 140.1 | 60.668 | 30.939 | 5.4 | Medio |  | 18.2 | 36 | [5 empty] | 23.38 | 36.1 |  |  |  |  | 0.5 | 0.357 | 0.9 | [5 empty] | 4.86 | 0.006 | 0.033 | 0.05 |  | 0.001 | 0.05 | 0.12 | [5 empty] | 370000 | 3300000 |  |  |  | 9 | Muy crítica | 0.68 | Regular | - | 7.8739 | Regular
2014-04-09 | Después de San Fernando | E6 |  | 22.965 | 7.85 | 4.049 | 496 | 54.054 | 68.343 | 8.22 | Medio |  | 44.3 | 138 | [5 empty] | 61.47 | 166.1 |  |  |  |  | 7 | 0.385 | 2.51 | [5 empty] | 12.5 | 0.006 | 0.033 | 0.05 |  | 0.001 | 0.05 | 0.12 | [5 empty] | 2600000 | 47000000 |  |  |  | 6 | Muy crítica | 0.38 | Mala | - | 11.5608 | Mala
2014-04-09 | Aula Ambiental | E8 |  | 22.833 | 7.29 | 4.677 | 431 | 27.615 | 138.952 | 13.47 | Medio |  | 46.2 | 170 | [5 empty] | 53.75 | 143.4 |  |  |  |  | 0.5 | 0.373 | 2.47 | [5 empty] | 28.5 | 0.006 | 0.033 | 0.05 |  | 0.001 | 0.05 | 0.12 | [5 empty] | 2500000 | 35000000 |  |  |  |  | No calculado | 0.45 | Mala | - | 12.853 | Muy Mala
2014-04-09 | Ancón Norte | E12 |  | 22.906 | 7.12 | 0.338 | 486 | 89 | 370.875 | 15 | Bajo |  | 62.5 | 266 | [5 empty] | 73.17 | 198.6 |  |  |  |  | 4.2 | 1.35 | 7.03 | [5 empty] | 29.8 | 0.006 | 0.033 | 0.11 |  | 0.001 | 0.05 | 0.12 | [5 empty] | 11000000 | 87000000 |  |  |  | 10 | Muy crítica | 0.24 | Muy Mala | - | 13.7442 | Muy Mala
2014-05-21 | San Miguel | E1 |  | 17.097 | 7.392 | 7.514 | 25.4 | 65.924 | 3.302 |  | - | [41 empty] | No calculado |  | No calculado | Ver comentario |  | No calculado
2014-05-21 | Ancón Sur | E3 |  | 18.26 | 7.847 | 6.932 | 110.818 | 83.988 | 97.083 |  | - | [41 empty] | No calculado |  | No calculado | Ver comentario |  | No calculado
2014-05-21 | Aula Ambiental | E8 |  | 20.183 | 7.89 | 6.595 | 259.545 |  | 326.169 |  | - | [41 empty] | No calculado |  | No calculado | Ver comentario |  | No calculado
2014-05-21 | Ancón Norte | E12 |  | 20.655 | 7.483 | 2.155 | 324.182 |  | 309.909 |  | - | [41 empty] | No calculado |  | No calculado | Ver comentario |  | No calculado
2014-05-22 | San Miguel | E1 |  | 17.887 | 7.243 | 6.729 | 23.2 | 57.598 | 3.658 |  | - | [41 empty] | No calculado |  | No calculado | Ver comentario |  | No calculado
2014-05-22 | Ancón Sur | E3 |  | 18.752 | 7.957 | 7.395 | 119.455 | 66.993 | 91.272 |  | - | [41 empty] | No calculado |  | No calculado | Ver comentario |  | No calculado
2014-05-22 | Aula Ambiental | E8 |  | 21.129 | 7.806 | 5.45 | 255 | 59.437 | 212.606 |  | - | [41 empty] | No calculado |  | No calculado | Ver comentario |  | No calculado
2014-05-22 | Ancón Norte | E12 |  | 21.718 | 7.463 | 1.473 | 402.909 | 12 | 201.727 |  | - | [41 empty] | No calculado |  | No calculado | Ver comentario |  | No calculado
2014-06-12 | San Miguel | E1 |  | 17.67 | 7.372 | 7.287 | 23 | 28.221 | 4.584 |  | - | [41 empty] | No calculado |  | No calculado | Ver comentario |  | No calculado
2014-06-12 | Ancón Sur | E3 |  | 18.542 | 7.801 | 7.274 | 129.818 | 64.854 | 37.322 |  | - | [41 empty] | No calculado |  | No calculado | Ver comentario |  | No calculado
2014-06-12 | Aula Ambiental | E8 |  | 21.015 | 7.799 | 5.365 | 253.455 | 52.018 | 92.009 |  | - | [41 empty] | No calculado |  | No calculado | Ver comentario |  | No calculado
2014-06-12 | Ancón Norte | E12 |  | 21.716 | 7.472 | 0.992 | 451.7 | 4.465 | 164.87 |  | - | [41 empty] | No calculado |  | No calculado | Ver comentario |  | No calculado
2014-10-15 | San Miguel | E1 |  | 18.962 | 7.19 | 7.455 | 36.9 |  |  | 0.54 | Medio |  | 5.84 | 1.24 | [5 empty] | 3.77 | 14.9 |  |  |  |  | 2.86 | 0.009 | 0.008 | [5 empty] | 1.05 | 0.001 | 0.003 | 0.004 |  |  | 0.001 | 0.01 | [7 empty] | 90 | 6870 |  | 32 | Crítica | 0.79 | Aceptable | - | 1.9193 | Buena
2014-10-15 | Primavera | E2 |  | 19.962 | 7.47 | 7.269 | 56.6 |  |  | 1.721 | Bajo |  | 7.29 | 30 | [5 empty] | 3.51 | 13.5 |  |  |  |  | 1.35 | 0.009 | 0.133 | [5 empty] | 1.83 | 0.001 | 0.003 | 0.004 |  |  | 0.001 | 0.01 | [7 empty] | 200 | 214000 |  | 23 | Crítica | 0.85 | Aceptable | - | 4.4918 | Aceptable
2014-10-15 | Ancón Sur | E3 |  | 18.792 | 7.78 | 6.87 | 127.308 | 162.594 | 222.613 | 3.314 | Bajo |  | 18.9 | 126 | [5 empty] | 18.3 | 51.7 |  |  |  |  | 7.23 | 0.119 | 0.505 | [5 empty] | 3.68 | 0.001 | 0.016 | 0.006 |  |  | 0.001 | 0.01 | [7 empty] | 579000 | 2420000 |  | 5 | Muy crítica | 0.6 | Regular | - | 8.8153 | Regular
2014-10-15 | Antes de San Fernando | E5 |  | 20.538 | 7.64 | 7.146 | 164.1 |  |  |  | - |  | 17.4 | 103 | [5 empty] | 24.5 | 49.8 |  |  |  |  | 5.65 | 0.154 | 0.651 | [5 empty] | 5.86 | 0.001 | 0.023 | 0.025 |  |  | 0.018 | 0.01 | [7 empty] | 866000 | 2420000 |  | 8 | Muy crítica | 0.59 | Regular | - | 9.3538 | Mala
2014-10-15 | Después de San Fernando | E6 |  | 20.838 | 7.77 | 6.149 | 310 |  |  | 14.553 | Alto |  | 30.5 | 240 | [5 empty] | 40 | 158 |  |  |  |  | 9.76 | 0.054 | 1.15 | [5 empty] | 13.3 | 0.001 | 0.039 | 0.08 |  |  | 0.024 | 0.01 | [7 empty] | 770000 | 2420000 |  | 4 | Muy crítica | 0.44 | Mala | - | 12.6774 | Muy Mala
2014-10-15 | Aula Ambiental | E8 |  | 21.051 | 7.7 | 5.335 | 273 | 149.493 | 453.73 | 19.552 | Alto |  | 26.9 | 453 | [5 empty] | 50.4 | 189 |  |  |  |  | 20 | 0.105 | 1.24 | [5 empty] | 11.5 | 0.001 | 0.062 | 0.096 |  | 0.001 | 0.045 | 0.01 | [7 empty] | 1986000 | 2420000 |  | 13 | Muy crítica | 0.33 | Mala | - | 11.9856 | Mala
2014-10-15 | Niquía | E21 |  | 21.508 | 7.62 | 2.23 | 365 |  |  | 29.575 | Alto |  | 50.8 | 466 | [5 empty] | 119 | 156 |  |  |  |  | 21.6 | 1.23 | 2.76 | [5 empty] | 16.8 | 0.001 | 0.051 | 0.148 |  |  | 0.155 | 0.013 | [7 empty] | 3440000 | 2420000 |  | 2 | Muy crítica | 0.27 | Mala | - | 15.0571 | Muy Mala
2014-10-15 | Ancón Norte | E12 |  | 21.122 | 7.468 | 1.523 | 362.538 | 61 | 347.321 | 33.74 | Alto |  | 43.6 | 440 | [5 empty] | 123 | 204 |  |  |  |  | 23.2 | 0.618 | 1.52 | [5 empty] | 15.4 | 0.001 | 0.052 | 0.152 |  |  | 0.14 | 0.01 | [7 empty] | 8160000 | 2420000 |  | 2 | Muy crítica | 0.3 | Mala | - | 15.2981 | Muy Mala
2014-10-15 | Papelsa | E16 |  | 22.169 | 7.41 | 6.692 | 290 |  |  | 40.711 | Medio |  | 37 | 384 | [5 empty] | 24.4 | 27.7 |  |  |  |  | 5.79 | 0.016 | 0.901 | [5 empty] | 8.44 | 0.001 | 0.034 | 0.042 |  |  | 0.053 | 0.01 | [7 empty] | 70000 | 15530000 |  | 11 | Muy crítica | 0.43 | Mala | - | 9.9991 | Mala
2014-10-15 | Puente Gabino | E20 |  | 21.331 | 7.37 | 6.329 | 209.8 | 186.985 | 260.754 | 81.259 | - |  | 30.5 | 250 | [5 empty] | 28 | 128 |  |  |  |  | 5.56 | 0.009 | 0.751 | [5 empty] | 6.06 | 0.001 | 0.027 | 0.055 |  |  | 0.048 | 0.01 | [7 empty] | 270000 | 15530000 |  | 11 | Muy crítica | 0.45 | Mala | - | 10.4025 | Mala
2014-10-22 | San Miguel | E1 |  | 18.923 | 7.14 | 7.566 | 33.6 |  |  | 0.521 | Medio |  |  | 5 | 39 | 12 | 34 | 27 | 0.1 | 3.04 | 1.6 | [6 empty] | 0.045 | 0.011 | 0.032 | 0.018 | 0.054 | 0.108 | 0.118 | [12 empty] | 60 | 2500 |  |  |  | 26 | Crítica | 0.8 | Aceptable | - | 0.02 | Buena
2014-10-22 | Ancón Sur | E3 |  | 19.212 | 8.02 | 6.687 | 130.7 | 151.544 | 395.429 | 3.752 | Bajo |  |  | 142 | 249 | 42 | 107 | 207 | 0.4 | 25.8 | 32.3 | [6 empty] | 1.28 | 0.435 | 0.843 | 0.212 | 0.115 | 2.9 | 4.64 | [12 empty] | 250000 | 1230000 |  |  |  | 8 | Muy crítica | 0.59 | Regular | - | 7.3996 | Regular
2014-10-22 | Antes de San Fernando | E5 |  | 20.585 | 7.88 | 7.19 | 175.2 |  |  |  | - |  |  | 159 | 257 | 45 | 98 | 212 | 0.2 | 10 | 27.2 | [6 empty] | 0.766 | 0.395 | 0.515 | 0.133 | 0.205 | 1.93 | 4.2 | [12 empty] | 210000 | 4600000 |  |  |  | 3 | Muy crítica | 0.6 | Regular | - | 7.8609 | Regular
2014-10-22 | Después de San Fernando | E6 |  | 21.777 | 7.84 | 4.886 | 393 |  |  | 8.021 | Bajo |  |  | 506.6 | 730 | 178 | 223.4 | 552 | 4.5 | 44.9 | 288 | [6 empty] | 2.83 | 0.809 | 1.65 | 0.176 | 0.141 | 6.6 | 17 | [12 empty] | 500000 | 6900000 |  |  |  | 6 | Muy crítica | 0.33 | Mala | - | 11.2852 | Mala
2014-10-22 | Aula Ambiental | E8 |  | 21.868 | 7.69 | 4.592 | 292 | 120.52 | 263.305 | 14.701 | Medio |  |  | 419.83 | 666 | 168 | 246.17 | 498 | 3.5 | 35.2 | 227 | [6 empty] | 2.4 | 0.52 | 1.55 | 0.19 | 0.145 | 7.2 | 14.1 | [12 empty] | 700000 | 4200000 |  |  |  | 2 | Muy crítica | 0.32 | Mala | - | 11.3136 | Mala
2014-10-22 | Puente Acevedo | E9 |  | 22.223 | 7.6 | 1.553 | 346 |  |  | 23.748 | Alto |  |  | 598 | 954 | 261 | 356 | 693 | 4.5 | 97.9 | 394 | [6 empty] | 3.5 | 0.844 | 1.98 | 0.305 | 0.205 | 8.69 | 18.1 | [12 empty] | 4600000 | 44000000 |  |  |  | 1 | Muy crítica | 0.26 | Mala | - | 13.2009 | Muy Mala
2014-10-22 | Puente Machado | E11 |  | 23.069 | 7.49 | 1.857 | 404 |  |  | 26.838 | Alto |  |  | 678.5 | 1118 | 312 | 439.5 | 806 | 5 | 103 | 378 | [6 empty] | 4.45 | 0.997 | 2.77 | 0.26 | 0.145 | 13.8 | 25 | [12 empty] | 3500000 | 53000000 |  |  |  | 2 | Muy crítica | 0.27 | Mala | - | 13.1725 | Muy Mala
2014-10-22 | Niquía | E21 |  | 22.5 | 7.64 | 0.904 | 444 |  |  | 26.838 | Alto |  |  | 573.8 | 854 | 233 | 280.2 | 621 | 4.5 | 113 | 397 | [6 empty] | 4.37 | 1.27 | 2.43 | 0.287 | 0.079 | 10.2 | 22.8 | [12 empty] | 5000000 | 51000000 |  |  |  | 2 | Muy crítica | 0.25 | Muy Mala | - | 13.6784 | Muy Mala
2014-10-22 | Ancón Norte | E12 |  | 22.368 | 7.66 | 0.419 | 437 | 10.4 | 268.085 | 27.409 | Alto |  |  | 98.5 | 295 | 75 | 196.5 | 220 | 0.3 | 23.8 | 166 | [6 empty] | 3.6 | 1.16 | 1.42 | 0.362 | 0.043 | 4 | 16.3 | [12 empty] | 5900000 | 62000000 |  |  |  | 2 | Muy crítica | 0.33 | Mala | - | 13.4223 | Muy Mala
2014-10-22 | Puente Gabino | E20 |  | 21.915 | 7.73 | 6.137 | 199.1 | 199.936 | 536.792 | 127.194 | - |  |  | 464.4 | 687 | 171 | 222.6 | 516 | 2.5 | 14.8 | 143 | [6 empty] | 1.47 | 0.303 | 0.933 | 0.075 | 0.159 | 4.17 | 8.17 | [12 empty] | 1000000 | 11300000 |  |  |  | 7 | Muy crítica | 0.41 | Mala | - | 9.1179 | Mala
2014-12-11 | San Miguel | E1 |  | 17.469 | 8.52 | 7.795 | 38.8 |  |  | 1.167 | Alto |  |  | 7.6 | 67 | 17 | 59.4 | 50 | 0.1 | 4.35 | 6.58 | [6 empty] | 0.029 | 0.022 | 0.008 | 0.116 | 0.008 | 1.01 | 2.1 | [12 empty] | 1100 | 4600 |  |  |  | 30 | Crítica | 0.76 | Aceptable | - | 0.022214 | Buena
2014-12-11 | Ancón Sur | E3 |  | 18.313 | 7.86 | 6.807 | 116.5 | 171.65 | 236.817 | 7.054 | Alto |  |  | 146 | 234 | 58 | 88 | 176 | 0.4 | 18.6 | 26.9 | [6 empty] | 0.517 | 0.207 | 0.31 | 0.105 | 0.09 | 1.64 | 4.89 | [12 empty] | 200000 | 1030000 |  |  |  | 11 | Muy crítica | 0.63 | Regular | - | 7.5481 | Regular
2014-12-11 | Antes de San Fernando | E5 |  | 19.815 | 7.92 | 7.435 | 155 |  |  | 15.321 | Alto |  |  | 159.3 | 274 | 74 | 114.7 | 200 | 0.4 | 25.1 | 36.2 | [6 empty] | 0.657 | 0.246 | 0.411 | 0.133 | 0.134 | 0.18 | 3 | [12 empty] | 300000 | 2600000 |  |  |  | 7 | Muy crítica | 0.58 | Regular | - | 7.5552 | Regular
2014-12-11 | Después de San Fernando | E6 |  | 20.362 | 7.83 | 6.843 | 282 |  |  | 13.106 | Alto |  |  | 267.2 | 422 | 100 | 154.8 | 322 | 1.5 | 72.8 | 76.2 | [6 empty] | 1.48 | 0.45 | 1.03 | 0.097 | 0.117 | 1.87 | 8.31 | [12 empty] | 190000 | 1070000 |  |  |  | 5 | Muy crítica | 0.42 | Mala | - | 12.084 | Muy Mala
2014-12-11 | Aula Ambiental | E8 |  | 20.15 | 7.67 | 6.069 | 175.2 | 153.478 | 593.091 | 16.481 | Medio |  |  | 514.6 | 680 | 126 | 165.4 | 554 | 2 | 44.5 | 63.9 | [6 empty] | 1.4 | 0.283 | 1.12 | 0.147 | 0.118 | 1.04 | 5.88 | [12 empty] | 600000 | 2900000 |  |  |  | 3 | Muy crítica | 0.41 | Mala | - | 11.0433 | Mala
2014-12-11 | Puente Acevedo | E9 |  | 20.746 | 7.75 | 5.828 | 232 |  |  | 92.6 | Alto |  |  | 283.6 | 420 | 96 | 136.4 | 324 | 0.7 | 55.5 | 77.4 | [6 empty] | 1.47 | 0.408 | 1.06 | 0.079 | 0.118 | 2.72 | 8.41 | [12 empty] | 1000000 | 13000000 |  |  |  | 1 | Muy crítica | 0.42 | Mala | - | 13.0421 | Muy Mala
2014-12-11 | Puente Machado | E11 |  | 20.838 | 8.81 | 5.997 | 245 |  |  | 156.66 | Alto |  |  | 354.17 | 504 | 134 | 149.83 | 370 | 1.3 | 37.9 | 79.2 | [6 empty] | 1.74 | 0.423 | 1.32 | 0.078 | 0.124 | 2.78 | 8.87 | [12 empty] | 1000000 | 18000000 |  |  |  | 1 | Muy crítica | 0.34 | Mala | - | 13.2825 | Muy Mala
2014-12-11 | Niquía | E21 |  | 21.169 | 7.77 | 4.974 | 250 |  |  | 156.66 | Alto |  |  | 346.67 | 516 | 124 | 169.33 | 392 | 1.3 | 45.6 | 78.3 | [6 empty] | 1.49 | 0.447 | 1.04 | 0.101 | 0.123 | 3.45 | 9.4 | [12 empty] | 2300000 | 13000000 |  |  |  | 4 | Muy crítica | 0.37 | Mala | - | 13.1413 | Muy Mala
2014-12-11 | Ancón Norte | E12 |  | 20.131 | 7.49 | 3.732 | 241 | 129.462 | 249 | 29.45 | Alto |  |  | 178.5 | 312 | 70 | 133.5 | 242 | 0.7 | 35.2 | 61.2 | [6 empty] | 1.16 | 0.313 | 0.847 | 0.083 | 0.124 | 1.09 | 6.77 | [12 empty] | 700000 | 14000000 |  |  |  | 1 | Muy crítica | 0.43 | Mala | - | 13.5502 | Muy Mala
2014-12-11 | Puente Gabino | E20 |  | 20.589 | 6.98 | 7.183 | 161.7 | 207.032 | 530.056 | 243.248 | - |  |  | 405.6 | 516 | 88 | 110.4 | 428 | 2 | 25.8 | 56.5 | [6 empty] | 1.06 | 0.082 | 0.978 | 0.111 | 0.149 | 0.28 | 3.78 | [12 empty] | 300000 | 6000000 |  |  |  | 10 | Muy crítica | 0.44 | Mala | - | 8.7312 | Regular
2015-02-24 | San Miguel | E1 |  | 19.56 | 6.93 | 7.41 | 29.5 |  |  | 0.329 | Bajo |  | 5.84 | 18 | [5 empty] | 4.43 | 5.08 |  |  |  |  | 17.73 | 0.1 | 0.008 | [5 empty] | 1.16 | 0.001 | 0.003 | 0.004 |  |  | 0.001 | 0.01 | [5 empty] | 40 | 2300 |  |  |  | 41 | Dudosa | 0.79 | Aceptable | - | 2.0828 | Buena
2015-02-24 | Primavera | E2 |  | 18.64 | 7.87 | 7.44 | 93.5 |  |  | 1.081 | Bajo |  | 9.46 | 16 | [5 empty] | 6.91 | 15.48 |  |  |  |  | 17.79 | 0.12 | 0.701 | [5 empty] | 0.329 | 0.001 | 0.003 | 0.004 |  |  | 0.001 | 0.01 | [5 empty] | 9000 | 71000 |  |  |  | 41 | Dudosa | 0.76 | Aceptable | - | 5.3807 | Aceptable
2015-02-24 | Ancón Sur | E3 |  | 18.43 | 8.14 | 6.48 | 163.6 | 109.9 | 35.34 | 2.547 | Bajo |  | 21.1 | 28 | [5 empty] | 32.1 | 40.4 |  |  |  |  | 19.04 | 1.14 | 0.886 | [5 empty] | 0.888 | 0.001 | 0.003 | 0.004 |  |  | 0.001 | 0.01 | [5 empty] | 440000 | 1050000 |  |  |  | 13 | Muy crítica | 0.57 | Regular | - | 7.7763 | Regular
2015-02-24 | Antes de San Fernando | E5 |  | 22.12 | 7.89 | 6.6 | 202.2 |  |  | 3.779 | Bajo |  | 22.5 | 30 | [5 empty] | 33.6 | 39.2 |  |  |  |  | 16 | 0.997 | 0.447 | [5 empty] | 3.94 | 0.001 | 0.006 | 0.004 |  |  | 0.001 | 0.01 | [5 empty] | 370000 | 1130000 |  |  |  | 13 | Muy crítica | 0.64 | Regular | - | 8.5208 | Regular
2015-02-24 | Después de San Fernando | E6 |  | 22.59 | 7.62 | 3.8 | 550 |  |  | 9.54 | Medio |  | 167 | 153 | [5 empty] | 129 | 260 |  |  |  |  | 20.22 | 1.7 | 1.47 | [5 empty] | 21.6 | 0.001 | 0.306 | 0.062 |  |  | 0.022 | 0.01 | [5 empty] | 630000 | 2300000 |  |  |  | 5 | Muy crítica | 0.44 | Mala | - | 12.94 | Muy Mala
2015-02-24 | Aula Ambiental | E8 |  | 22.65 | 7.58 | 4.19 | 437 | 92.16 | 277.99 | 10.131 | Bajo |  | 94.6 | 563 | [5 empty] | 111 | 167 |  |  |  |  | 29.13 | 1.09 | 1.15 | [5 empty] | 18.4 | 0.001 | 0.033 | 0.048 |  |  | 0.032 | 0.01 | [5 empty] | 4000000 | 24000000 |  |  |  | 1 | Muy crítica | 0.39 | Mala | - | 12.8694 | Muy Mala
2015-02-24 | Niquía | E21 |  | 23.81 | 7.36 | 0.56 | 566 |  |  | 18.385 | Medio |  | 225 | 226 | [5 empty] | 130 | 270 |  |  |  |  | 32.25 | 1.86 | 1.48 | [5 empty] | 17.2 | 0.001 | 0.216 | 0.037 |  |  | 0.077 | 0.01 | [5 empty] | 8000000 | 36000000 |  |  |  | 2 | Muy crítica | 0.34 | Mala | - | 14.2023 | Muy Mala
2015-02-24 | Ancón Norte | E12 |  | 23.05 | 7.58 | 0.23 | 592 | 106.54 | 196.46 | 19.04 | Bajo |  | 160 | 240 | [5 empty] | 151 | 256 |  |  |  |  | 21.84 | 1.65 | 1.59 | [5 empty] | 24.7 | 0.001 | 0.024 | 0.043 |  |  | 0.063 | 0.01 | [5 empty] | 5000000 | 45000000 |  |  |  | 1 | Muy crítica | 0.36 | Mala | - | 15.2138 | Muy Mala
2015-02-24 | Papelsa | E16 |  | 23.29 | 7.78 | 6.3 | 434 |  |  | 23.454 | Bajo |  | 80.1 | 123 | [5 empty] | 90.6 | 174 |  |  |  |  | 16 | 1.96 | 0.784 | [5 empty] | 12.3 | 0.001 | 0.013 | 0.021 |  |  | 0.018 | 0.01 | [5 empty] | 1600000 | 10600000 |  |  |  | 9 | Muy crítica | 0.54 | Regular | - | 11.3044 | Mala
2015-02-24 | Puente Gabino | E20 |  | 22.59 | 7.58 | 6.52 | 212.4 |  |  | 55.284 | - |  | 33.4 | 67 | [5 empty] | 50.2 | 113 |  |  |  |  | 16 | 0.607 | 0.682 | [5 empty] | 5.01 | 0.001 | 0.006 | 0.006 |  |  | 0.01 | 0.01 | [5 empty] | 300000 | 2900000 |  |  |  | 9 | Muy crítica | 0.55 | Regular | - | 9.7094 | Mala
2015-03-11 | San Miguel | E1 |  | 21.26 | 7.28 | 7.23 | 29.6 |  |  | 0.341 | Bajo |  |  | 2 | 37 | 16 | 35 | 21 | 0.1 | 3.04 | 1.6 | [6 empty] | 0.121 |  |  | 0.114 | 0.027 | 0.9 | 5 | [12 empty] | 27 | 6150 |  |  |  | 60 | Dudosa | 0.8 | Aceptable | - | 0.99155 | Buena
2015-03-11 | Ancón Sur | E3 |  | 20.86 | 7.73 | 7.85 | 184.2 | 93.81 | 79.94 | 1.863 | Bajo |  |  | 26 | 154 | 47 | 128 | 107 | 1 | 18.3 | 46.7 | [6 empty] | 1.048 |  |  | 0.265 | 0.069 | 0.9 | 5 | [12 empty] | 420000 | 750000 |  |  |  | 8 | Muy crítica | 0.6 | Regular | - | 6.6715 | Regular
2015-03-11 | Antes de San Fernando | E5 |  | 23.82 | 8.01 | 6.22 | 231 |  |  | 3.291 | Bajo |  |  | 100 | 228 | 59 | 128 | 169 | 1.5 | 22.8 | 49.6 | [6 empty] | 1.155 |  |  | 0.356 | 0.204 | 0.9 | 5 | [12 empty] | 200000 | 2900000 |  |  |  | 5 | Muy crítica | 0.5 | Mala | - | 7.2872 | Regular
2015-03-11 | Después de San Fernando | E6 |  | 24.12 | 7.73 | 2.54 | 562 |  |  | 7.605 | Bajo |  |  | 240 | 569 | 199 | 329 | 370 | 27 | 167 | 341 | [6 empty] | 3.78 |  |  | 0.075 | 0.027 | 14.217 | 23.408 | [12 empty] | 2000000 | 27000000 |  |  |  | 5 | Muy crítica | 0.33 | Mala | - | 12.0437 | Muy Mala
2015-03-11 | Aula Ambiental | E8 |  | 24.4 | 7.76 | 3.43 | 449 | 81.84 | 291.29 | 10.366 | Bajo |  |  | 543 | 616 | 155 | 73 | 461 | 5 | 81.8 | 340 | [6 empty] | 2.9 |  |  | 0.087 | 0.027 | 10.381 | 20.72 | [12 empty] | 4000000 | 34000000 |  |  |  | 10 | Muy crítica | 0.3 | Mala | - | 11.0682 | Mala
2015-03-11 | Puente Acevedo | E9 |  | 24.28 | 7.35 | 0.74 | 641 |  |  | 13.465 | Bajo |  |  | 92.5 | 454 | 153 | 361.5 | 301 | 0.1 | 156 | 343 | [6 empty] | 2.95 |  |  | 0.044 | 0.057 | 13.461 | 23.8 | [12 empty] | 4000000 | 35000000 |  |  |  | 1 | Muy crítica | 0.37 | Mala | - | 13.2059 | Muy Mala
2015-03-11 | Puente Machado | E11 |  | 25.38 | 7.48 | 1.29 | 584 |  |  | 14.117 | Bajo |  |  | 119 | 616 | 201 | 497 | 415 | 6 | 238 | 382 | [6 empty] | 4.32 |  |  | 0.046 | 0.051 | 10.182 | 23.968 | [12 empty] | 49000000 | 500000000 |  |  |  | 1 | Muy crítica | 0.37 | Mala | - | 13.222 | Muy Mala
2015-03-11 | Niquía | E21 |  | 24.92 | 7.47 | 0.3 | 639 |  |  | 14.117 | Bajo |  |  | 352 | 655 | 206 | 303 | 449 | 3.5 | 165 | 343 | [6 empty] | 3.93 |  |  | 0.045 | 0.047 | 10.238 | 24.024 | [12 empty] | 5000000 | 180000000 |  |  |  | 2 | Muy crítica | 0.24 | Muy Mala | - | 13.4655 | Muy Mala
2015-03-11 | Ancón Norte | E12 |  | 23.87 | 7.33 | 0.07 | 590 | 155.23 | 232.85 | 13.07 | Bajo |  |  | 222 | 626 | 189 | 404 | 437 | 2 | 162 | 372 | [6 empty] | 4.4 |  |  | 0.046 | 0.043 | 6.653 | 22.736 | [12 empty] | 2000000 | 64000000 |  |  |  | 1 | Muy crítica | 0.29 | Mala | - | 14.3073 | Muy Mala
2015-03-11 | Puente Gabino | E20 |  | 23.5 | 7.15 | 5.49 | 202.3 | 118.12 | 50.54 | 52.312 | - |  |  | 63 | 216 | 51 | 153 | 165 | 0.3 | 27.1 | 37.4 | [6 empty] | 4.23 |  |  | 0.485 | 0.138 | 0.9 | 5 | [12 empty] | 300000 | 4700000 |  |  |  | 9 | Muy crítica | 0.57 | Regular | - | 7.7372 | Regular
2015-05-06 | San Miguel | E1 |  | 20.238 | 7.04 | 7.358 | 23.5 |  |  | 0.237 | Bajo |  |  | 5 | 49 | 15 | 44 | 34 | 0.1 | 10 | 43 | [6 empty] | 0.038 | 0.012 | 0.03 | 0.038 | 0.002 | 3 | 3.66 | [12 empty] | 45 | 1500 |  |  |  | 72 | Aceptable | 0.69 | Regular | - | 1.1483 | Buena
2015-05-06 | Ancón Sur | E3 |  | 19.545 | 7.68 | 7.24 | 159.4 | 62.135 | 54.36 | 2.22 | Bajo |  |  | 21 | 156 | 45 | 135 | 111 | 0.2 | 10 | 72.1 | [6 empty] | 0.647 | 0.159 | 0.126 | 0.176 | 0.003 | 4.1 | 6.15 | [12 empty] | 350000 | 730000 |  |  |  | 8 | Muy crítica | 0.64 | Regular | - | 6.9028 | Regular
2015-05-06 | Antes de San Fernando | E5 |  | 21.969 | 7.68 | 6.545 | 187.3 |  |  | 3.298 | Bajo |  |  | 20 | 170 | 53 | 150 | 117 | 0.5 | 10.18 | 45.5 | [6 empty] | 0.748 | 0.076 | 0.134 | 0.23 | 0.067 | 3.06 | 6.15 | [12 empty] | 190000 | 500000 |  |  |  | 8 | Muy crítica | 0.61 | Regular | - | 6.7597 | Regular
2015-05-06 | Después de San Fernando | E6 |  | 23.054 | 7.99 | 4.679 | 549 |  |  | 6.706 | Bajo |  |  | 54 | 363 | 73 | 309 | 290 | 0.7 | 31.29 | 145.3 | [6 empty] | 1.597 | 0.265 | 0.414 | 0.316 | 0.036 | 10.59 | 23.56 | [12 empty] | 720000 | 3600000 |  |  |  | 9 | Muy crítica | 0.51 | Regular | - | 11.1094 | Mala
2015-05-06 | Aula Ambiental | E8 |  | 22.666 | 7.52 | 4.605 | 628 | 70.915 | 125.989 | 11.543 | Bajo |  |  | 239 | 608 | 173 | 369 | 435 | 3.5 | 68.48 | 268.5 | [6 empty] | 2.58 | 0.35 | 0.345 | 0.298 | 0.002 | 8.82 | 21.07 | [12 empty] | 200000 | 5900000 |  |  |  | 7 | Muy crítica | 0.37 | Mala | - | 12.095 | Muy Mala
2015-05-06 | Puente Acevedo | E9 |  | 24.469 | 7.52 | 1.315 | 556 |  |  | 15.122 | Medio |  |  | 96 | 453 | 147 | 357 | 306 | 0.5 | 72.6 | 295.1 | [6 empty] | 3.11 | 0.53 | 0.873 | 0.694 | 0.002 | 11.19 | 21.7 | [12 empty] | 1700000 | 32000000 |  |  |  | 7 | Muy crítica | 0.38 | Mala | - | 12.9162 | Muy Mala
2015-05-06 | Puente Machado | E11 |  | 23.615 | 7.48 | 1.426 | 480 |  |  | 15.601 | Bajo |  |  | 300 | 617 | 185 | 317 | 432 | 2.5 | 57.68 | 341.7 | [6 empty] | 4.335 | 0.44 | 1.548 | 0.57 | 0.002 | 11.53 | 23.12 | [12 empty] | 3300000 | 49000000 |  |  |  | 4 | Muy crítica | 0.28 | Mala | - | 13.4398 | Muy Mala
2015-05-06 | Niquía | E21 |  | 23.638 | 7.5 | 0.492 | 487 |  |  | 15.601 | Bajo |  |  | 398 | 576 | 158 | 178 | 418 | 2.5 | 71.74 | 251.8 | [6 empty] | 2.853 | 0.424 | 0.467 | 0.579 | 0.002 | 14.86 | 23.45 | [12 empty] | 3000000 | 43000000 |  |  |  | 3 | Muy crítica | 0.24 | Muy Mala | - | 13.6955 | Muy Mala
2015-05-06 | Ancón Norte | E12 |  | 22.715 | 7.53 | 0.512 | 522 | 45.7 | 189.685 | 14.13 | Bajo |  |  | 244 | 660 | 183 | 416 | 477 | 3.05 | 63.12 | 265.2 | [6 empty] | 3.118 | 0.44 | 0.371 | 0.615 | 0.002 | 13.86 | 23.62 | [12 empty] | 4400000 | 34000000 |  |  |  | 1 | Muy crítica | 0.29 | Mala | - | 14.4376 | Muy Mala
2015-05-06 | Puente Gabino | E20 |  | 21.543 | 7.4 | 6.33 | 218 | 124.055 | 81.885 | 75.97 | - |  |  | 114 | 230 | 62 | 116 | 168 | 1 | 10.4 | 60.45 | [6 empty] | 0.866 | 0.1 | 0.244 | 0.268 | 0.046 | 4.22 | 6.49 | [12 empty] | 300000 | 7800000 |  |  |  | 6 | Muy crítica | 0.53 | Regular | - | 7.4958 | Regular
2015-05-06 | Descarga San Fernando | D1 |  | 25.492 | 7.86 | 5.061 | 1034 |  |  |  | - |  |  | 92.5 | 703 | 183 | 610.5 | 520 | 0.2 | 34.19 | 255.2 | [6 empty] | 2.377 | 0.403 | 0.282 | 0.615 | 0.002 | 11.06 | 41.5 | [12 empty] | 200000 | 2600000 |  |  |  |  | No calculado | 0.54 | Regular | - |  | No calculado
2015-05-06 | Descarga Interceptor Oriental | D3 |  | 24.3 | 7.79 | 0.469 | 738 |  |  | 1.403 | - |  |  | 248 | 662 | 271 | 414 | 391 | 3 | 218.63 | 611.3 | [6 empty] | 6.174 | 1.1 | 0.983 | 0.89 | 0.006 | 25.78 | 48.34 | [12 empty] | 600000 | 17000000 |  |  |  |  | No calculado | 0.29 | Mala | - |  | No calculado
2015-07-15 | San Miguel | E1 |  | 22.538 | 7.05 | 7.418 | 31.4 |  |  | 0.412 | Bajo |  | 11.6 | 17 | [5 empty] | 10 | 43 |  |  |  |  | 3.1 | 0.009 | 0.06 | [5 empty] | 0.204 | 0.006 | 0.033 | 0.088 |  |  | 0.033 | 0.031 | [5 empty] | 360 | 23000 |  |  |  | 75 | Aceptable | 0.69 | Regular | - | 1.7453 | Buena
2015-07-15 | Primavera | E2 |  | 20.385 | 7.52 | 7.327 | 65.2 |  |  | 1.644 | Medio |  | 13.8 | 153 | [5 empty] | 10 | 43 |  |  |  |  | 3 | 0.009 | 0.169 | [5 empty] | 0.963 | 0.006 | 0.033 | 0.088 |  |  | 0.033 | 0.031 | [5 empty] | 14000 | 89000 |  |  |  | 73 | Aceptable | 0.63 | Regular | - | 4.0355 | Aceptable
2015-07-15 | Ancón Sur | E3 |  | 22.769 | 7.78 | 7.281 | 153.5 | 67.735 | 266.701 | 3.006 | Bajo |  | 18.9 | 159 | [5 empty] | 19.53 | 85.4 |  |  |  |  | 4.7 | 0.572 | 0.714 | [5 empty] | 5.98 | 0.006 | 0.033 | 0.088 |  |  | 0.033 | 0.031 | [5 empty] | 400000 | 2100000 |  |  |  | 5 | Muy crítica | 0.56 | Regular | - | 9.0795 | Mala
2015-07-15 | Antes de San Fernando | E5 |  | 22.385 | 7.78 | 6.819 | 193.4 |  |  | 3.714 | Bajo |  | 19.6 | 167 | [5 empty] | 31.06 | 52.2 |  |  |  |  | 4.2 | 2.1 | 1.14 | [5 empty] | 8.35 | 0.006 | 0.033 | 0.088 |  |  | 0.033 | 0.031 | [5 empty] | 1200000 | 4600000 |  |  |  | 14 | Muy crítica | 0.54 | Regular | - | 8.7056 | Regular
2015-07-15 | Después de San Fernando | E6 |  | 22.923 | 7.67 | 5.692 | 433 |  |  | 7.618 | Bajo |  | 39.2 | 147 | [5 empty] | 54.57 | 82.1 |  |  |  |  | 3 | 1.1 | 1.79 | [5 empty] | 20.6 | 0.006 | 0.033 | 0.088 |  |  | 0.033 | 0.031 | [5 empty] | 600000 | 4300000 |  |  |  | 4 | Muy crítica | 0.48 | Mala | - | 11.6601 | Mala
2015-07-15 | Aula Ambiental | E8 |  | 22.231 | 7.81 | 4.7 | 377 | 48.882 | 230.992 | 12.013 | Bajo |  | 42.1 | 187 | [5 empty] | 49.98 | 115.4 |  |  |  |  | 6.7 | 1.53 | 2.19 | [5 empty] | 22.3 | 0.006 | 0.036 | 0.088 |  |  | 0.036 | 0.031 | [5 empty] | 800000 | 9000000 |  |  |  | 8 | Muy crítica | 0.44 | Mala | - | 11.7963 | Mala
2015-07-15 | Niquía | E21 |  | 26.077 | 7.62 | 1.505 | 407 |  |  | 19.597 | Medio |  | 42.1 | 305 | [5 empty] | 70.76 | 205.2 |  |  |  |  | 3 | 2.13 | 2.87 | [5 empty] | 24 | 0.006 | 0.042 | 0.088 |  |  | 0.067 | 0.031 | [5 empty] | 3000000 | 69000000 |  |  |  | 10 | Muy crítica | 0.28 | Mala | - | 13.3249 | Muy Mala
2015-07-15 | Ancón Norte | E12 |  | 23.038 | 7.422 | 0.365 | 421.538 | 38.221 | 556.242 | 29.711 | Alto |  | 39.9 | 465 | [5 empty] | 59.39 | 175.3 |  |  |  |  | 3 | 2.15 | 2.88 | [5 empty] | 22.9 | 0.006 | 0.033 | 0.088 |  |  | 0.053 | 0.031 | [5 empty] | 6000000 | 58000000 |  |  |  | 5 | Muy crítica | 0.24 | Muy Mala | - | 14.4448 | Muy Mala
2015-07-15 | Papelsa | E16 |  | 25 | 7.39 | 4.637 | 342 |  |  | 59.369 | Alto |  | 54.6 | 793 | [5 empty] | 48.01 | 251.8 |  |  |  |  | 3 | 1.84 | 4.43 | [5 empty] | 24.9 | 0.006 | 0.082 | 0.269 |  | 0.001 | 0.183 | 0.031 | [5 empty] | 4000000 | 60000000 |  |  |  | 9 | Muy crítica | 0.33 | Mala | - | 12.9781 | Muy Mala
2015-07-15 | Puente Gabino | E20 |  | 25.846 | 7.38 | 4.588 | 310 | 78.635 | 477.977 | 99.588 | - |  | 28.3 | 450 | [5 empty] | 67.97 | 255.2 |  |  |  |  | 3 | 0.923 | 3.13 | [5 empty] | 9.94 | 0.006 | 0.052 | 0.088 |  |  | 0.078 | 0.031 | [5 empty] | 3000000 | 42000000 |  |  |  | 8 | Muy crítica | 0.29 | Mala | - | 12.23 | Muy Mala
2015-08-05 | San Miguel | E1 |  | 21.192 | 7.36 | 7.128 | 29.8 |  |  | 0.296 | Bajo |  |  | 5 | 42 | 12 | 37 | 30 | 0.1 | 10 | 43 | [6 empty] | 0.03 | 0.01 | 0.03 | 0.009 | 0.002 | 3 | 3 | [12 empty] | 3000 | 8000 |  |  |  | 51 | Dudosa | 0.69 | Regular | - | 1.2856 | Buena
2015-08-05 | Ancón Sur | E3 |  | 20.394 | 7.81 | 7.244 | 217 | 56.175 | 77.292 | 1.82 | Bajo |  |  | 37 | 195 | 47 | 158 | 148 | 0.6 | 10.25 | 43 | [6 empty] | 1.227 | 0.172 | 0.252 | 0.121 | 0.029 | 8.45 | 11.52 | [12 empty] | 2000000 | 3900000 |  |  |  | 9 | Muy crítica | 0.59 | Regular | - | 7.4661 | Regular
2015-08-05 | Antes de San Fernando | E5 |  | 23.546 | 8.01 | 6.025 | 268 |  |  | 2.509 | Bajo |  |  | 46 | 217 | 52 | 171 | 165 | 0.5 | 12.79 | 44.9 | [6 empty] | 1.101 | 0.173 | 0.079 | 0.186 | 0.076 | 3 | 4.01 | [12 empty] | 1000000 | 10000000 |  |  |  | 6 | Muy crítica | 0.49 | Mala | - | 6.8198 | Regular
2015-08-05 | Después de San Fernando | E6 |  | 24.892 | 7.81 | 3.711 | 626 |  |  | 6.148 | Bajo |  |  | 80 | 453 | 130 | 373 | 323 | 0.8 | 53.04 | 127.1 | [6 empty] | 1.82 | 0.313 | 0.03 | 0.215 | 0.003 | 12.3 | 24.26 | [12 empty] | 4000000 | 24000000 |  |  |  | 8 | Muy crítica | 0.48 | Mala | - | 11.0075 | Mala
2015-08-05 | Aula Ambiental | E8 |  | 24.198 | 7.57 | 3.178 | 542 | 26.512 | 108.429 | 10.726 | Bajo |  |  | 159 | 511 | 156 | 352 | 355 | 4 | 61.13 | 320 | [6 empty] | 6.371 | 0.38 | 3.893 | 0.269 | 0.002 | 3.35 | 19.92 | [12 empty] | 6000000 | 56000000 |  |  |  | 5 | Muy crítica | 0.35 | Mala | - | 12.5435 | Muy Mala
2015-08-05 | Puente Acevedo | E9 |  | 24.692 | 7.5 | 1.415 | 650 |  |  | 11.865 | Bajo |  |  | 183 | 570 | 268 | 387 | 302 | 3.1 | 72.64 | 215.7 | [6 empty] | 4.309 | 0.466 | 1.168 | 0.362 | 0.003 | 9.71 | 29.96 | [12 empty] | 13000000 | 130000000 |  |  |  | 2 | Muy crítica | 0.34 | Mala | - | 13.4392 | Muy Mala
2015-08-05 | Puente Machado | E11 |  | 24.862 | 7.75 | 1.945 | 634 |  |  | 13.781 | Bajo |  |  | 324 | 801 | 212 | 477 | 589 | 3.3 | 78.59 | 199.8 | [6 empty] | 4.746 | 0.421 | 1.41 | 0.131 | 0.002 | 12.37 | 30.1 | [12 empty] | 9000000 | 130000000 |  |  |  | 2 | Muy crítica | 0.27 | Mala | - | 13.2327 | Muy Mala
2015-08-05 | Niquía | E21 |  | 24.908 | 7.67 | 0.391 | 646 |  |  | 13.781 | Bajo |  |  | 186 | 530 | 136 | 344 | 394 | 0.7 | 45.83 | 146.1 | [6 empty] | 3.537 | 0.411 | 0.747 | 0.111 | 0.003 | 8.78 | 25.52 | [12 empty] | 10000000 | 140000000 |  |  |  | 1 | Muy crítica | 0.32 | Mala | - | 13.7608 | Muy Mala
2015-08-05 | Ancón Norte | E12 |  | 23.715 | 7.62 | 0.227 | 631 | 104.008 | 248.923 | 12.908 | Bajo |  |  | 256 | 709 | 185 | 453 | 524 | 5 | 57.29 | 138.2 | [6 empty] | 4.083 | 0.435 | 1.215 | 0.287 | 0.003 | 5.82 | 23.6 | [12 empty] | 5000000 | 130000000 |  |  |  | 2 | Muy crítica | 0.28 | Mala | - | 13.5849 | Muy Mala
2015-08-05 | Puente Gabino | E20 |  | 22.393 | 7.24 | 5.986 | 233 | 101.525 | 68.75 | 69.53 | - |  |  | 61 | 222 | 49 | 161 | 173 | 0.4 | 17.02 | 43 | [6 empty] | 0.806 | 0.085 | 0.112 | 0.116 | 0.056 | 3 | 6.51 | [12 empty] | 4000000 | 38000000 |  |  |  | 8 | Muy crítica | 0.54 | Regular | - | 6.8599 | Regular
2015-09-23 | San Miguel | E1 |  | 20.585 | 7.2 | 7.178 | 33.8 |  |  | 0.245 | Bajo |  |  | 14 | 64 | 23 | 50 | 41 | 0.1 | 10 | 43 | [6 empty] | 0.067 | 0.015 | 0.03 | 0.021 | 0.002 | 3 | 3 | [12 empty] | 700 | 1800 |  |  |  | 33 | Crítica | 0.68 | Regular | - | 2.1496 | Buena
2015-09-23 | Ancón Sur | E3 |  | 20.044 | 7.9 | 6.817 | 215 | 57.869 | 290.633 | 2.356 | Bajo |  |  | 33 | 187 | 48 | 154 | 139 | 0.3 | 19.57 | 48.8 | [6 empty] | 0.714 | 0.099 | 0.03 | 0.135 | 0.016 | 3 | 3 | [12 empty] | 780000 | 1600000 |  |  |  | 8 | Muy crítica | 0.55 | Regular | - | 6.5921 | Regular
2015-09-23 | Antes de San Fernando | E5 |  | 22.862 | 7.91 | 6.62 | 270 |  |  | 2.972 | Bajo |  |  | 29 | 211 | 48 | 182 | 163 | 0.1 | 24.26 | 65.5 | [6 empty] | 0.937 | 0.057 | 0.105 | 0.278 | 0.066 | 3 | 3 | [12 empty] | 750000 | 1700000 |  |  |  | 8 | Muy crítica | 0.51 | Regular | - | 7.2181 | Regular
2015-09-23 | Después de San Fernando | E6 |  | 23.938 | 7.47 | 4.345 | 576 |  |  | 5.553 | Bajo |  |  | 67 | 416 | 115 | 349 | 301 | 1.3 | 57.85 | 132 | [6 empty] | 1.962 | 0.078 | 0.097 | 0.232 | 0.003 | 9.64 | 23.64 | [12 empty] | 4000000 | 24000000 |  |  |  | 6 | Muy crítica | 0.5 | Mala | - | 10.9244 | Mala
2015-09-23 | Aula Ambiental | E8 |  | 23.899 | 7.7 | 4.113 | 426 | 42.35 | 112.107 | 9.058 | Bajo |  |  | 115 | 419 | 122 | 304 | 297 | 2 | 152.99 | 348.4 | [6 empty] | 2.065 | 0.319 | 0.403 | 0.199 | 0.013 | 3 | 13.16 | [12 empty] | 34000000 | 65000000 |  |  |  | 6 | Muy crítica | 0.43 | Mala | - | 10.8934 | Mala
2015-09-23 | Puente Acevedo | E9 |  | 24.808 | 7.39 | 0.89 | 637 |  |  | 10.085 | Bajo |  |  | 190 | 563 | 232 | 373 | 331 | 2.5 | 265.02 | 774.4 | [6 empty] | 3.781 | 0.339 | 1.026 | 0.402 | 0.003 | 18.71 | 36.18 | [12 empty] | 8600000000 | 18000000000 |  |  |  | 3 | Muy crítica | 0.33 | Mala | - | 14.1874 | Muy Mala
2015-09-23 | Puente Machado | E11 |  | 24.431 | 7.6 | 1.338 | 652 |  |  | 10.075 | Bajo |  |  | 338 | 696 | 256 | 358 | 440 | 3 | 172.36 | 664.5 | [6 empty] | 3.961 | 0.339 | 1.221 | 0.278 | 0.003 | 12.65 | 26.82 | [12 empty] | 27000000 | 67000000 |  |  |  | 6 | Muy crítica | 0.26 | Mala | - | 13.2688 | Muy Mala
2015-09-23 | Niquía | E21 |  | 24.954 | 7.43 | 0.408 | 622 |  |  | 10.075 | Bajo |  |  | 153 | 580 | 181 | 427 | 399 | 1.6 | 114.77 | 251.8 | [6 empty] | 2.611 | 0.249 | 0.199 | 0.315 | 0.002 | 49.15 | 62.81 | [12 empty] | 25000000 | 69000000 |  |  |  | 1 | Muy crítica | 0.3 | Mala | - | 14.6441 | Muy Mala
2015-09-23 | Ancón Norte | E12 |  | 23.892 | 7.6 | 0.209 | 655 | 106.8 | 245.615 | 11.643 | Bajo |  |  | 290 | 713 | 208 | 423 | 505 | 3.5 | 320.36 | 604.6 | [6 empty] | 3.095 | 0.283 | 0.34 | 0.25 | 0.002 | 12.85 | 28.2 | [12 empty] | 1900000000 | 9900000000 |  |  |  | 10 | Muy crítica | 0.26 | Mala | - | 13.6314 | Muy Mala
2015-09-23 | Puente Gabino | E20 |  | 22.372 | 7.4 | 6.265 | 210 | 92.102 | 101.182 | 77.46 | Medio |  |  | 101 | 271 | 66 | 170 | 205 | 1.4 | 15.3 | 63.8 | [6 empty] | 0.557 | 0.025 | 0.101 | 0.094 | 0.03 | 3 | 3 | [12 empty] | 5000000 | 27000000 |  |  |  | 10 | Muy crítica | 0.55 | Regular | - | 6.4907 | Regular
2016-02-25 | San Miguel | E1 |  | 23.077 | 7.358 | 7.923 | 40.154 | 374.533 | 9.126 | 0.34 | Bajo |  | 6.3 | 88.4 | 141 | 20 | 52.6 | 121 | 0.1 | 3.04 | 5.01 |  |  |  |  | 6.7 | 0.009 | 0.048 | 0.009 | 0.035 | 0.157 | 0.248 | 0.819 | 0.819 | 0.006 | 0.033 | 0.088 |  |  | 0.033 | 0.031 | [5 empty] | 1800 | 15000 |  |  |  | 65 | Aceptable | 0.88 | Aceptable | - | 0.80996 | Buena
2016-02-25 | Primavera | E2 |  | 24.385 | 7.83 | 7.308 | 70.1 |  |  | 0.73 | Bajo |  | 59 | 236.1 | 323 | 55 | 86.9 | 268 | 0.1 | 3.04 | 14.7 |  |  |  |  | 5 | 0.152 | 0.027 | 0.021 | 0.007 | 0.215 | 0.264 | 1.17 | 1.17 | 0.006 | 0.033 | 0.088 |  |  | 0.033 | 0.031 | [5 empty] | 28000 | 120000 |  |  |  | 20 | Crítica | 0.67 | Regular | - | 2.7103 | Buena
2016-02-25 | Ancón Sur | E3 |  | 23.769 | 7.94 | 4.662 | 180 | 164.538 | 246.083 | 1.88 | Bajo |  | 20 | 108.1 | 231 | 80 | 122.9 | 151 | 0.6 | 17.9 | 96.4 |  |  |  |  | 5 | 0.974 | 1.03 | 0.64 | 0.305 | 0.393 | 0.861 | 3.9 | 7.43 | 0.006 | 0.033 | 0.088 |  |  | 0.033 | 0.031 | [5 empty] | 300000 | 2400000 |  |  |  | 8 | Muy crítica | 0.51 | Regular | - | 8.6478 | Regular
2016-02-25 | Antes de San Fernando | E5 |  | 24.692 | 7.81 | 5.568 | 330 |  |  | 2.61 | Bajo |  | 25 | 96.2 | 323 | 145 | 226.8 | 178 | 1 | 30.2 | 127 |  |  |  |  | 8.6 | 1.89 | 1.35 | 0.35 | 0.709 | 0.422 | 1.15 | 3.91 | 9.58 | 0.006 | 0.033 | 0.088 |  |  | 0.033 | 0.031 | [5 empty] | 2000000 | 6000000 |  |  |  | 6 | Muy crítica | 0.47 | Mala | - | 9.7871 | Mala
2016-02-25 | Después de San Fernando | E6 |  | 24.692 | 7.78 | 4.218 | 660 |  |  | 7.03 | Bajo |  | 67 | 112.9 | 483 | 143.5 | 370.1 | 339.5 | 1 | 45.4 | 211 |  |  |  |  | 5 | 1.49 | 2.38 | 1.34 | 0.682 | 0.244 | 0.545 | 4.5 | 25.2 | 0.006 | 0.033 | 0.088 |  |  | 0.034 | 0.031 | [5 empty] | 1000000 | 21000000 |  |  |  | 6 | Muy crítica | 0.48 | Mala | - | 11.9571 | Mala
2016-02-25 | Aula Ambiental | E8 |  | 25.885 | 7.64 | 2.962 | 403 | 97 | 192.231 | 7.56 | Bajo |  | 46 | 225.6 | 515 | 101 | 289.4 | 414 | 2.5 | 54.5 | 276 |  |  |  |  | 27.9 | 2.55 | 3.01 | 1.38 | 1.6 | 0.147 | 0.336 | 12.1 | 29.5 | 0.006 | 0.036 | 0.088 |  |  | 0.034 | 0.031 | [5 empty] | 7000000 | 24000000 |  |  |  | 15 | Muy crítica | 0.35 | Mala | - | 11.5645 | Mala
2016-02-25 | Puente Acevedo | E9 |  | 25.962 | 7.75 | 1.747 | 635 |  |  | 17.32 | Medio |  | 75 | 237.2 | 621 | 252 | 383.8 | 369 | 1 | 107 | 347 |  |  |  |  | 42 | 4.7 | 3.49 | 2.07 | 1.36 | 0.09 | 0.161 | 15.4 | 37.4 | 0.006 | 0.076 | 0.088 |  |  | 0.051 | 0.031 | [5 empty] | 6000000 | 44000000 |  |  |  | 3 | Muy crítica | 0.36 | Mala | - | 13.6558 | Muy Mala
2016-02-25 | Puente Machado | E11 |  | 27.385 | 7.63 | 2.325 | 592 |  |  | 18.33 | Medio |  | 71 | 359 | 668 | 160 | 309 | 508 | 2.5 | 83.8 | 289 |  |  |  |  | 44.4 | 4.11 | 3.83 | 1.81 | 1.95 | 0.122 | 0.232 | 15.7 | 36 | 0.006 | 0.063 | 0.088 |  |  | 0.051 | 0.031 | [5 empty] | 4000000 | 110000000 |  |  |  | 2 | Muy crítica | 0.28 | Mala | - | 13.5179 | Muy Mala
2016-02-25 | Niquía | E21 |  | 27.192 | 7.59 | 1.278 | 603 |  |  | 18.33 | Medio |  | 68 | 312.1 | 688 | 195 | 375.9 | 493 | 3 | 89.5 | 299 |  |  |  |  | 23.3 | 3.15 | 3.61 | 1.84 | 1.62 | 0.093 | 0.213 | 14.1 | 32.7 | 0.006 | 0.063 | 0.088 |  |  | 0.045 | 0.031 | [5 empty] | 3000000 | 30000000 |  |  |  | 2 | Muy crítica | 0.27 | Mala | - | 13.8703 | Muy Mala
2016-02-25 | Ancón Norte | E12 |  | 26.769 | 7.7 | 0.372 | 603 | 125.538 | 253.231 | 20.19 | Medio |  | 57 | 199.6 | 639 | 183 | 439.4 | 456 | 2.5 | 82.7 | 293 |  |  |  |  | 8.7 | 3.47 | 4.16 | 1.59 | 2.45 | 0.101 | 0.199 | 14.4 | 33.7 | 0.006 | 0.041 | 0.088 |  |  | 0.05 | 0.031 | [5 empty] | 3000000 | 40000000 |  |  |  | 6 | Muy crítica | 0.31 | Mala | - | 14.1899 | Muy Mala
2016-02-25 | Papelsa | E16 |  | 26.308 | 7.75 | 5.949 | 438 |  |  | 40.46 | Medio |  | 32 | 121.3 | 391 | 89 | 269.7 | 302 | 1.5 | 22.4 | 134 |  |  |  |  | 7.7 | 1.76 | 1.17 | 0.642 | 0.254 | 0.135 | 0.339 | 6.74 | 15.1 | 0.006 | 0.033 | 0.088 |  |  | 0.033 | 0.031 | [5 empty] | 2000000 | 80000000 |  |  |  | 8 | Muy crítica | 0.51 | Regular | - | 10.1686 | Mala
2016-02-25 | Puente Gabino | E20 |  | 27.154 | 7.61 | 6.006 | 270 |  |  | 55.28 | - |  | 27 | 85 | 279 | 69 | 194 | 210 | 1.6 | 10.4 | 47.7 |  |  |  |  | 5 | 0.502 | 0.694 | 0.362 | 0.032 | 0.29 | 0.968 | 4.13 | 8.14 | 0.006 | 0.033 | 0.088 |  |  | 0.033 | 0.031 | [5 empty] | 300000 | 4000000 |  |  |  | 2 | Muy crítica | 0.56 | Regular | - | 9.1208 | Mala
2016-07-06 | San Miguel | E1 |  | 16.43 | 7.54 | 7.294 | 35 | 447.371 | 32.242 | 0.331 | Bajo |  | 32 | 43.5 | 92 | 37 | 48.5 | 55 | 0.2 | 3.04 | 1.6 |  |  |  |  | 7.23 | 0.009 | 0.089 | 0.009 | 0.05 | 0.297 | 0.02 | 1.79 | 1.79 | 0.006 | 0.033 | 0.088 |  |  | 0.033 | 0.031 | [7 empty] | 173 | 2420 |  | 87 | Aceptable | 0.76724 | Aceptable | - | 1.8026 | Buena
2016-07-06 | Primavera | E2 |  | 17.8 | 7.22 | 7.627 | 60.7 |  |  | 0.945 | Bajo |  | 39 | 81.4 | 165 | 71 | 83.6 | 94 | 0.3 | 3.04 | 1.6 |  |  |  |  | 13.62 | 0.009 | 0.179 | 0.009 | 0.051 | 0.36 | 0.024 | 0.612 | 0.612 | 0.006 | 0.033 | 0.088 |  |  | 0.033 | 0.031 | [7 empty] | 16200 | 92100 |  | 20 | Crítica | 0.74558 | Aceptable | - | 2.8181 | Buena
2016-07-06 | Ancón Sur | E3 |  | 20.4 | 7.96 | 7.408 | 119 | 55.385 | 295.769 | 4.36 | Medio |  | 46 | 234.8 | 346 | 144 | 111.2 | 202 | 0.8 | 65.1 | 107 |  |  |  |  | 27.05 | 0.623 | 0.182 | 0.04 | 0.064 | 0.521 | 0.095 | 1.72 | 2.69 | 0.006 | 0.033 | 0.088 |  |  | 0.033 | 0.031 | [7 empty] | 810000 | 2720000 |  | 8 | Muy crítica | 0.58006 | Regular | - | 7.5782 | Regular
2016-07-06 | Antes de San Fernando | E5 |  | 20.631 | 7.72 | 7.201 | 146.9 |  |  | 6.079 | Medio |  | 45 | 229 | 346 | 91 | 117 | 255 | 1.1 | 69.9 | 113 |  |  |  |  | 23.8 | 0.747 | 0.725 | 0.175 | 0.17 | 0.761 | 0.165 | 2.12 | 3.5 | 0.006 | 0.033 | 0.088 |  |  | 0.033 | 0.031 | [7 empty] | 2910000 | 8660000 |  | 6 | Muy crítica | 0.48483 | Mala | - | 9.5932 | Mala
2016-07-06 | Después de San Fernando | E6 |  | 21.1 | 7.84 | 6.466 | 297 |  |  | 10.472 | Medio |  | 46 | 140.8 | 368 | 157 | 227.2 | 211 | 0.9 | 119 | 140 |  |  |  |  | 15.11 | 1.23 | 0.475 | 0.384 | 0.087 | 0.569 | 0.13 | 1.66 | 9.02 | 0.006 | 0.033 | 0.088 |  |  | 0.033 | 0.031 | [7 empty] | 1540000 | 4110000 |  | 5 | Muy crítica | 0.53239 | Regular | - | 11.495 | Mala
2016-07-06 | Aula Ambiental | E8 |  | 21.7 | 7.76 | 5.254 | 256 | 51.077 |  | 17.076 | Alto |  | 44 | 296.7 | 513 | 167 | 216.3 | 346 | 1.5 | 123 | 164 |  |  |  |  | 23.51 | 0.984 | 1.27 | 0.315 | 0.793 | 0.639 | 0.18 | 2.8 | 8.52 | 0.006 | 0.037 | 0.088 |  |  | 0.033 | 0.031 | [7 empty] | 6490000 | 24800000 |  | 2 | Muy crítica | 0.36682 | Mala | - | 13.1558 | Muy Mala
2016-07-06 | Puente Acevedo | E9 |  | 22.185 | 7.69 | 4.125 | 346 |  |  | 24.259 | Alto |  | 59 | 276.4 | 440 | 183 | 163.6 | 257 | 1.8 | 168 | 211 |  |  |  |  | 34.43 | 1.94 | 0.75 | 0.616 | 0.126 | 0.621 | 0.146 | 6.27 | 14.9 | 0.006 | 0.048 | 0.088 |  |  | 0.04 | 0.031 | [7 empty] | 10460000 | 24200000 |  | 2 | Muy crítica | 0.42017 | Mala | - | 14.2718 | Muy Mala
2016-07-06 | Puente Machado | E11 |  | 22.215 | 7.74 | 4.939 | 316 |  |  | 30.164 | Alto |  | 30 | 270.5 | 564 | 185 | 293.5 | 379 | 2.5 | 169 | 195 |  |  |  |  | 23.77 | 1.31 | 0.637 | 0.427 | 0.009 | 0.608 | 0.133 | 4.94 | 12.3 | 0.006 | 0.041 | 0.088 |  |  | 0.062 | 0.031 | [7 empty] | 17330000 | 24800000 |  | 4 | Muy crítica | 0.43912 | Mala | - | 13.0062 | Muy Mala
2016-07-06 | Niquía | E21 |  | 22.408 | 7.74 | 3.655 | 301 |  |  | 30.204 | Alto |  | 51 | 348.6 | 528 | 165 | 179.4 | 363 | 1.6 | 131 | 164 |  |  |  |  | 20.22 | 0.456 | 0.499 | 0.365 | 0.097 | 0.604 | 0.137 | 4.97 | 12.4 | 0.006 | 0.035 | 0.088 |  |  | 0.058 | 0.031 | [7 empty] | 12030000 | 10800000 |  | 4 | Muy crítica | 0.26837 | Mala | - | 13.3225 | Muy Mala
2016-07-06 | Ancón Norte | E12 |  | 21.838 | 7.6 | 3.688 | 304 | 16.769 | 250.462 | 56.958 | Alto |  | 51 | 423.6 | 595 | 177 | 171.4 | 418 | 3 | 68.3 | 161 |  |  |  |  | 47.76 | 0.606 | 0.747 | 0.406 | 0.293 | 0.51 | 0.159 | 5.29 | 12.1 | 0.006 | 0.037 | 0.088 |  |  | 0.06 | 0.031 | [7 empty] | 15530000 | 27600000 |  | 3 | Muy crítica | 0.37873 | Mala | - | 13.8024 | Muy Mala
2016-07-06 | Papelsa | E16 |  | 22.431 | 7.51 | 6.547 | 226 |  |  | 123.357 | Alto |  | 46 | 678 | 808 | 179 | 130 | 629 | 4 | 72.6 | 195 |  |  |  |  | 22.89 | 0.303 | 0.195 | 0.149 | 0.008 | 0.38 | 0.104 | 3.91 | 8.02 | 0.006 | 0.053 | 0.105 |  |  | 0.098 | 0.031 | [7 empty] | 649000 | 1350000 |  | 6 | Muy crítica | 0.36176 | Mala | - | 10.2425 | Mala
2016-07-06 | Puente Gabino | E20 |  | 22.369 | 7.53 | 6.37 | 205 |  |  | 132 | Alto |  | 53 | 575.43 | 595 | 173 | 19.57 | 422 | 3 | 72.6 | 151 |  |  |  |  | 30.28 | 0.078 | 0.095 | 0.079 | 0.008 | 0.419 | 0.136 | 3.21 | 6.35 | 0.006 | 0.051 | 0.092 |  |  | 0.089 | 0.031 | [7 empty] | 2420000 | 24200000 |  | 10 | Muy crítica | 0.37448 | Mala | - | 8.9117 | Regular
2017-02-22 | Reserva Alto de San Miguel | E0 |  | 16.3 | 7.23 | 7.5 | 26.6 |  |  | 0.529 | - |  | 5 | 10 | 36 | 8 | 26 | 28 | 0.1 | 3.04 | 10 |  |  |  |  | 3 | 0.1 | 0.05 | 0.05 | 0.05 | 0.261 | 0.015 | 1 | 1 | 0.003 | 0.1 | 0.05 |  | 0.001 | 0.02 | 0.01 | [7 empty] | 10 | 5470 |  | 102 | Buena | 0.9 | Aceptable | - | 2.1398 | Buena
2017-02-22 | San Miguel | E1 | 22.308 | 18.783 | 8.018 | 7.143 | 37.308 | 328.866 | 4.048 | 0.529 | Medio |  | 8 | 10 | 45 | 18 | 35 | 27 | 0.1 | 3.04 | 10 |  |  |  |  | 3 | 0.1 | 0.05 | 0.05 | 0.05 | 0.271 | 0.015 | 1.12 | 1.12 | 0.003 | 0.1 | 0.05 |  | 0.001 | 0.02 | 0.01 | [7 empty] | 480 | 24190 |  | 100 | Aceptable | 0.79 | Aceptable | - | 2.569 | Buena
2017-02-22 | Primavera | E2 |  | 19.715 | 7.625 | 7.585 | 62.677 |  |  | 1.082 | Bajo |  | 14 | 16 | 73 | 22 | 57 | 51 | 0.2 | 5.9 | 16.4 |  |  |  |  | 3 | 0.108 | 0.12 | 0.05 | 0.065 | 0.351 | 0.015 | 1.16 | 1.16 | 0.003 | 0.1 | 0.05 |  | 0.001 | 0.02 | 0.01 | [7 empty] | 17200 | 81600 |  | 29 | Crítica | 0.82 | Aceptable | - | 4.4001 | Aceptable
2017-02-22 | Ancón Sur | E3 |  | 21.177 | 7.822 | 7.449 | 176.785 |  |  | 1.197 | Bajo |  | 26 | 27 | 164 | 64 | 137 | 100 | 0.2 | 38.9 | 60.2 |  |  |  |  | 3 | 1 | 0.632 | 0.113 | 0.202 | 0.671 | 0.079 | 0.14 | 2.18 | 0.003 | 0.1 | 0.05 |  | 0.001 | 0.02 | 0.015 | [7 empty] | 1430000 | 2980000 |  | 8 | Muy crítica | 0.6 | Regular | - | 8.0622 | Regular
2017-02-22 | Antes de San Fernando | E5 |  | 22.154 | 7.752 | 6.609 | 312.162 |  |  | 2.134 | Bajo |  | 164.7 | 96 | 298 | 118 | 202 | 180 | 0.7 | 80.7 | 127 |  |  |  |  | 3 | 1.92 | 1.93 | 0.418 | 0.607 | 0.642 | 0.098 | 3.32 | 9.6 | 0.003 | 0.1 | 0.05 |  | 0.001 | 0.02 | 0.01 | [7 empty] | 1330000 | 7270000 |  | 8 | Muy crítica | 0.45 | Mala | - | 10.6289 | Mala
2017-02-22 | Después de San Fernando | E6 |  | 22.008 | 7.833 | 5.975 | 449.538 |  |  | 7.379 | Medio |  | 106.4 | 84 | 331 | 113 | 247 | 218 | 1.3 | 82.7 | 138 |  |  |  |  | 6.9 | 1.68 | 2.03 | 0.795 | 0.645 | 0.758 | 0.06 | 10.1 | 21.8 | 0.003 | 0.1 | 0.05 |  | 0.001 | 0.02 | 0.014 | [7 empty] | 1550000 | 5790000 |  | 9 | Muy crítica | 0.52 | Regular | - | 11.5745 | Mala
2017-02-22 | Aula Ambiental | E8 |  | 21.538 | 7.662 | 5.035 | 444.538 |  |  | 9.554 | Bajo |  | 105.6 | 327 | 640 | 188 | 313 | 452 | 2.8 | 127 | 255 |  |  |  |  | 19.6 | 2.52 | 3.01 | 1.51 | 0.887 | 1.09 | 0.098 | 42.8 | 54.2 | 0.003 | 0.1 | 0.229 |  | 0.001 | 0.256 | 0.024 | [7 empty] | 5500000 | 72700000 |  | 3 | Muy crítica | 0.4 | Mala | - | 13.4458 | Muy Mala
2017-02-22 | Puente Acevedo | E9 |  | 22.708 | 7.552 | 1.665 | 554.231 |  |  | 18.135 | Medio |  | 147.8 | 171 | 464 | 178 | 293 | 286 | 1.2 | 137 | 230 |  |  |  |  | 45.5 | 3.66 | 3.38 | 1.48 | 1.22 | 0.58 | 0.108 | 22.8 | 40 | 0.003 | 0.1 | 0.05 |  | 0.001 | 0.025 | 0.012 | [7 empty] | 11000000 | 129900000 |  | 13 | Muy crítica | 0.39 | Mala | - | 13.6673 | Muy Mala
2017-02-22 | Puente Machado | E11 |  | 23.438 | 7.69 | 2.885 | 542.846 |  |  | 18.84 | Medio |  | 120.2 | 328 | 615 | 187 | 287 | 428 | 3 | 126 | 249 |  |  |  |  | 26.4 | 3.26 | 3.62 | 1.01 | 2.06 | 0.723 | 0.096 | 15.1 | 31.5 | 0.003 | 0.1 | 0.05 |  | 0.001 | 0.032 | 0.015 | [7 empty] | 10400000 | 72700000 |  | 5 | Muy crítica | 0.29 | Mala | - | 13.5936 | Muy Mala
2017-02-22 | Niquía | E21 |  | 23.069 | 7.628 | 1.12 | 528.077 |  |  | 18.878 | - |  | 113.3 | 326 | 619 | 176 | 293 | 443 | 3 | 124 | 239 |  |  |  |  | 25 | 3.13 | 3.53 | 1.24 | 1.7 | 0.511 | 0.065 | 12.7 | 28.7 | 0.003 | 0.1 | 0.05 |  | 0.001 | 0.033 | 0.01 | [7 empty] | 9000000 | 29800000 |  | 6 | Muy crítica | 0.25 | Muy Mala | - | 14.2244 | Muy Mala
2017-02-22 | Ancón Norte | E12 |  | 23.215 | 7.601 | 1.588 | 501.154 | 30.438 | 141.308 | 24.73 | Medio |  | 92.5 | 336 | 635 | 177 | 299 | 458 | 3.8 | 109 | 215 |  |  |  |  | 76.2 | 2.93 | 3.41 | 0.975 | 2.02 | 0.547 | 0.051 | 27.8 | 43.5 | 0.003 | 0.1 | 0.055 |  | 0.001 | 0.039 | 0.01 | [7 empty] | 10500000 | 64800000 |  | 6 | Muy crítica | 0.3 | Mala | - | 14.0401 | Muy Mala
2017-02-22 | Papelsa | E16 |  | 22.931 | 7.476 | 6.298 | 307.085 |  |  | 23.86 | Bajo |  | 58 | 656 | 864 | 150 | 208 | 714 | 2.8 | 59.2 | 205 |  |  |  |  | 3.9 | 0.814 | 1.25 | 0.078 | 0.704 | 1.22 | 0.162 | 5.18 | 10.9 | 0.003 | 0.1 | 0.054 |  | 0.001 | 0.047 | 0.017 | [7 empty] | 440000 | 14130000 |  | 7 | Muy crítica | 0.36 | Mala | - | 10.8935 | Mala
2017-02-22 | Puente Gabino | E20 |  | 23.385 | 7.235 | 5.521 | 206.638 |  |  | 45.221 | - |  | 48 | 664 | 803 | 149 | 139 | 654 | 3.3 | 78.9 | 195 |  |  |  |  | 3.1 | 0.168 | 1.22 | 0.05 | 0.958 | 1.09 | 0.211 | 11.6 | 15.5 | 0.003 | 0.1 | 0.068 |  | 0.001 | 0.064 | 0.016 | [7 empty] | 300000 | 13990000 |  | 8 | Muy crítica | 0.44 | Mala | - | 10.7609 | Mala
2017-04-24 | Reserva Alto de San Miguel | E0 |  | 15.2 | 6.97 | 8.06 | 22.3 |  |  |  | Alto |  | 27 | 5 | 60 | 43 | 55 | 17 | 0.1 | 3.04 | 10 |  |  |  |  | 3 | 0.2 | 0.05 | 0.05 | 0.05 | 0.3 | 0.005 |  | 1 | 0.003 | 0.1 | 0.05 |  | 0.001 | 0.02 | 0.01 | [7 empty] | 60 | 2190 |  | 76 | Aceptable | 0.91 | Buena | - | 1.7554 | Buena
2017-04-24 | San Miguel | E1 |  | 17.312 | 7.177 | 7.279 | 31.431 | 230.626 | 17.652 |  | - |  | 29 | 86 | 132 | 35 | 46 | 97 | 0.5 | 4.51 | 17.1 |  |  |  |  | 3 | 0.2 | 0.144 | 0.05 | 0.05 | 0.517 | 0.005 |  | 1 | 0.003 | 0.1 | 0.05 |  | 0.001 | 0.02 | 0.01 | [7 empty] | 860 | 13000 |  | 88 | Aceptable | 0.78 | Aceptable | - | 3.6581 | Aceptable
2017-04-24 | Primavera | E2 |  | 17.977 | 7.221 | 7.889 | 48.162 |  |  |  | Alto |  | 60 | 216 | 329 | 60 | 113 | 269 | 0.9 | 4.5 | 16.3 |  |  |  |  | 3 | 0.2 | 0.206 | 0.05 | 0.07 | 0.464 | 0.005 |  | 1 | 0.003 | 0.1 | 0.05 |  | 0.001 | 0.02 | 0.01 | [7 empty] | 6100 | 38700 |  | 46 | Dudosa | 0.69 | Regular | - | 4.3106 | Aceptable
2017-04-24 | Ancón Sur | E3 |  | 19.4 | 7.747 | 7.807 | 101.408 |  |  |  | Alto |  | 61 | 350 | 447 | 82 | 97 | 365 | 0.7 | 12.3 | 27.9 |  |  |  |  | 3 | 0.386 | 0.42 | 0.09 | 0.152 | 0.626 | 0.138 | 3.93 | 3.93 | 0.003 | 0.1 | 0.05 |  | 0.001 | 0.02 | 0.01 | [7 empty] | 130000 | 1400000 |  | 3 | Muy crítica | 0.56 | Regular | - | 8.6451 | Regular
2017-04-24 | Antes de San Fernando | E5 |  | 20.2 | 7.839 | 7.524 | 121.769 |  |  |  | Alto |  | 75 | 497 | 623 | 23 | 126 | 600 | 1.1 | 25.3 | 46.1 |  |  |  |  | 3 | 0.42 | 0.563 | 0.146 | 0.208 | 0.881 | 0.235 | 2.01 | 3.33 | 0.003 | 0.1 | 0.05 |  | 0.001 | 0.022 | 0.01 | [7 empty] | 420000 | 1920000 |  | 3 | Muy crítica | 0.51 | Regular | - | 9.3943 | Mala
2017-04-24 | Después de San Fernando | E6 |  | 20.208 | 7.755 | 7.395 | 167.546 |  |  |  | Alto |  | 70 | 433 | 604 | 90 | 171 | 514 | 1.3 | 23.9 | 44.5 |  |  |  |  | 3.4 | 0.696 | 0.787 | 0.37 | 0.299 | 0.951 | 0.24 | 2 | 4.77 | 0.003 | 0.1 | 0.05 |  | 0.001 | 0.02 | 0.01 | [7 empty] | 410000 | 1660000 |  | 3 | Muy crítica | 0.47 | Mala | - | 10.4161 | Mala
2017-04-24 | Aula Ambiental | E8 |  | 20.062 | 7.561 | 7.043 | 255.823 |  |  |  | Alto |  | 59 | 363 | 556 | 143 | 193 | 413 | 1.5 | 72.9 | 167 |  |  |  |  | 9.4 | 1.19 | 0.939 | 0.473 | 0.256 | 1.36 | 0.313 | 3.98 | 8.09 | 0.003 | 0.1 | 0.05 |  | 0.001 | 0.037 | 0.01 | [7 empty] | 1900000 | 4300000 |  | 13 | Muy crítica | 0.38 | Mala | - | 11.9671 | Mala
2017-04-24 | Puente Acevedo | E9 |  | 20.929 | 7.94 | 6.536 | 243.508 |  |  |  | Alto |  | 63 | 532 | 687 | 137 | 155 | 550 | 2.2 | 73.3 | 188 |  |  |  |  | 11.7 | 2.04 | 0.906 | 0.589 | 0.121 | 1.43 | 0.363 | 3.24 | 9.51 | 0.003 | 0.1 | 0.05 |  | 0.001 | 0.039 | 0.01 | [7 empty] | 3100000 | 10900000 |  | 3 | Muy crítica | 0.42 | Mala | - | 13.1065 | Muy Mala
2017-04-24 | Puente Machado | E11 |  | 21.408 | 8.005 | 6.878 | 255.169 |  |  |  | Alto |  | 72 | 588 | 792 | 158 | 204 | 634 | 1.8 | 75.1 | 194 |  |  |  |  | 17.9 | 2.15 | 1.39 | 0.546 | 0.728 | 1.38 | 0.366 | 4.34 | 9.18 | 0.003 | 0.1 | 0.05 |  | 0.001 | 0.052 | 0.01 | [7 empty] | 4000000 | 14800000 |  | 3 | Muy crítica | 0.38 | Mala | - | 13.2296 | Muy Mala
2017-04-24 | Niquía | E21 |  | 21.423 | 7.708 | 5.891 | 246.638 |  |  |  | - |  | 74 | 647 | 820 | 160 | 173 | 660 | 2 | 112 | 233 |  |  |  |  | 4.3 | 1.82 | 1.28 | 0.46 | 0.561 | 1.35 | 0.381 | 4.24 | 9.05 | 0.003 | 0.1 | 0.05 |  | 0.001 | 0.054 | 0.01 | [7 empty] | 4300000 | 14400000 |  | 8 | Muy crítica | 0.36 | Mala | - | 13.4902 | Muy Mala
2017-04-24 | Ancón Norte | E12 |  | 20.655 | 7.769 | 4.871 | 208.385 | 40.042 | 351.538 |  | Alto |  | 78 | 808 | 947 | 165 | 139 | 782 | 2.8 | 79.2 | 209 |  |  |  |  | 8.8 | 1.69 | 1.38 | 0.369 | 0.544 | 1.2 | 0.358 | 10.3 | 14.6 | 0.003 | 0.1 | 0.059 |  | 0.001 | 0.089 | 0.01 | [7 empty] | 3700000 | 19600000 |  | 3 | Muy crítica | 0.42 | Mala | - | 15.0392 | Muy Mala
2017-04-24 | Papelsa | E16 |  | 21.515 | 7.445 | 7.172 | 155.008 |  |  |  | Alto |  | 136 | 1486 | 1568 | 223 | 82 | 1345 | 4.5 | 118 | 249 |  |  |  |  | 3.4 | 0.349 | 1.55 | 0.074 | 0.578 | 0.674 | 0.307 | 4.9 | 6.92 | 0.003 | 0.1 | 0.122 |  | 0.001 | 0.155 | 0.022 | [7 empty] | 930000 | 5790000 |  | 6 | Muy crítica | 0.42 | Mala | - | 12.1182 | Muy Mala
2017-04-24 | Puente Gabino | E20 |  | 21.554 | 7.505 | 7.204 | 164.508 |  |  |  | - |  | 111 | 1383 | 1516 | 228 | 133 | 1288 | 5.8 | 163 | 323 |  |  |  |  | 8.7 | 0.115 | 2.08 | 0.05 | 0.988 | 0.717 | 0.465 | 7.26 | 9.59 | 0.003 | 0.104 | 0.214 |  | 0.001 | 0.25 | 0.023 | [7 empty] | 300000 | 2190000 |  | 6 | Muy crítica | 0.42 | Mala | - | 12.8694 | Muy Mala
2017-07-10 | Reserva Alto de San Miguel | E0 | 20 | 16.7 | 6.49 | 7.57 | 26.1 |  |  | 0.63 | Medio |  | 4.9 | 12 | 38 | 25 | 26 | 27 | 0.1 | 3.04 | 10 |  |  |  |  | 6 | 0.1 | 0.05 | 0.05 | 0.05 | 0.155 | 0.015 | 1 | 1 | 0.003 | 0.1 | 0.05 |  | 0.001 | 0.02 | 0.01 | [7 empty] | 98 | 2419 |  | 99 | Aceptable | 0.87 | Aceptable | - | 2.7805 | Buena
2017-07-10 | San Miguel | E1 |  | 18.331 | 7.438 | 7.256 | 35.077 | 453 | 4.69 | 0.89 | Alto |  | 6.3 | 5 | 52 | 25 | 47 | 45 | 0.1 | 3.04 | 10 |  |  |  |  | 4.8 | 0.1 | 0.05 | 0.05 | 0.05 | 0.246 | 0.015 | 1 | 1 | 0.003 | 0.1 | 0.05 |  | 0.001 | 0.02 | 0.01 | [7 empty] | 1540 | 12030 |  | 87 | Aceptable | 0.9 | Aceptable | - | 3.1243 | Aceptable
2017-07-10 | Primavera | E2 |  | 18.969 | 7.419 | 7.392 | 59.808 |  |  | 1.726 | Medio |  | 10.7 | 26 | 86 | 25 | 60 | 83 | 0.1 | 3.04 | 10 |  |  |  |  | 4 | 0.1 | 0.055 | 0.05 | 0.05 | 0.243 | 0.015 | 1 | 1 | 0.003 | 0.1 | 0.05 |  | 0.001 | 0.02 | 0.01 | [7 empty] | 8100 | 54700 |  | 46 | Dudosa | 0.88 | Aceptable | - | 3.8553 | Aceptable
2017-07-10 | Ancón Sur | E3 |  | 19.535 | 7.485 | 5.372 | 126.692 | 214.76 | 116.4 | 4.4 | Medio |  | 15.5 | 68 | 172 | 43 | 104 | 129 | 1.1 | 21 | 35.6 |  |  |  |  | 9.4 | 0.683 | 0.485 | 0.184 | 0.138 | 0.288 | 0.027 | 1.21 | 2.87 | 0.003 | 0.1 | 0.05 |  | 0.001 | 0.02 | 0.01 | [7 empty] | 520000 | 3250000 |  | 16 | Crítica | 0.64 | Regular | - | 7.7906 | Regular
2017-07-10 | Antes de San Fernando | E5 |  | 21.662 | 8.185 | 5.96 | 265.3 |  |  | 8.768 | Medio |  | 51.9 | 82 | 281 | 103 | 199 | 178 | 0.3 | 93.1 | 177 |  |  |  |  | 40.3 | 2.35 | 1.39 | 0.719 | 0.413 | 0.31 | 0.043 | 2.87 | 9.38 | 0.003 | 0.1 | 0.05 |  | 0.001 | 0.02 | 0.01 | [7 empty] | 3650000 | 23000000 |  | 3 | Muy crítica | 0.47 | Mala | - | 11.3354 | Mala
2017-07-10 | Después de San Fernando | E6 |  | 22.023 | 8.189 | 5.055 | 321.538 |  |  | 11.585 | Alto |  | 56.3 | 117 | 332 | 103 | 215 | 229 | 1.7 | 93.1 | 155 |  |  |  |  | 11.3 | 3.06 | 1.6 | 0.811 | 0.287 | 0.271 | 0.052 | 5.36 | 13 | 0.003 | 0.1 | 0.05 |  | 0.001 | 0.02 | 0.01 | [7 empty] | 1960000 | 10460000 |  | 12 | Muy crítica | 0.43 | Mala | - | 11.4029 | Mala
2017-07-10 | Aula Ambiental | E8 |  | 22.068 | 7.786 | 2.978 | 573.231 | -98.31 | 160.35 | 12.858 | Medio |  | 57.7 | 120 | 451 | 129 | 331 | 322 | 2.9 | 143 | 202 |  |  |  |  | 13.3 | 3.38 | 2.38 | 1.14 | 0.679 | 0.172 | 0.025 | 7.1 | 19.5 | 0.003 | 0.1 | 0.05 |  | 0.001 | 0.021 | 0.01 | [7 empty] | 6400000 | 51700000 |  | 1 | Muy crítica | 0.4 | Mala | - | 13.8312 | Muy Mala
2017-07-10 | Puente Acevedo | E9 |  | 22.631 | 7.545 | 1.492 | 494.462 |  |  | 28.111 | Alto |  | 76.1 | 153 | 461 | 159 | 308 | 302 | 2.2 | 138 | 236 |  |  |  |  | 26.5 | 4.07 | 3.02 | 1.34 | 1.01 | 0.093 | 0.03 | 8.5 | 23.7 | 0.003 | 0.1 | 0.05 |  | 0.001 | 0.026 | 0.01 | [7 empty] | 8200000 | 64800000 |  | 1 | Muy crítica | 0.36 | Mala | - | 14.5888 | Muy Mala
2017-07-10 | Puente Machado | E11 |  | 23.215 | 7.812 | 2.97 | 510.846 |  |  | 34.054 | Alto |  | 71.7 | 254 | 571 | 158 | 317 | 413 | 1.7 | 152 | 221 |  |  |  |  | 31.8 | 2.96 | 2.81 | 1.19 | 0.928 | 0.093 | 0.02 | 8.5 | 22.9 | 0.003 | 0.1 | 0.05 |  | 0.001 | 0.024 | 0.01 | [7 empty] | 5600000 | 46100000 |  | 1 | Muy crítica | 0.33 | Mala | - | 13.9869 | Muy Mala
2017-07-10 | Niquía | E21 |  | 23.1 | 7.499 | 0.875 | 483.462 |  |  | 34.162 | Alto |  | 65.8 | 382 | 579 | 139 | 197 | 440 | 1.5 | 130 | 225 |  |  |  |  | 26.7 | 2.55 | 2.12 | 1.21 | 0.237 | 0.086 | 0.015 | 7.5 | 22.3 | 0.003 | 0.1 | 0.05 |  | 0.001 | 0.02 | 0.01 | [7 empty] | 7400000 | 51700000 |  | 1 | Muy crítica | 0.29 | Mala | - | 14.7268 | Muy Mala
2017-07-10 | Ancón Norte | E12 |  | 22.125 | 7.56 | 0.941 | 448.769 | -20.13 | 100.96 | 51.374 | Alto |  | 56.3 | 208 | 471 | 140 | 263 | 331 | 1.6 | 105 | 182 |  |  |  |  | 19.4 | 2.76 | 2.66 | 1.1 | 0.962 | 0.099 | 0.015 | 6 | 20.7 | 0.003 | 0.1 | 0.05 |  | 0.001 | 0.021 | 0.01 | [7 empty] | 10400000 | 41000000 |  | 2 | Muy crítica | 0.32 | Mala | - | 14.2991 | Muy Mala
2017-07-10 | Papelsa | E16 |  | 22.269 | 7.275 | 6.864 | 215.977 |  |  | 75.902 | Alto |  | 49.7 | 92 | 237 | 57 | 145 | 180 | 0.8 | 18 | 50.9 |  |  |  |  | 3.9 | 0.696 | 0.785 | 0.251 | 0.269 | 0.232 | 0.023 | 2.35 | 6.75 | 0.003 | 0.1 | 0.05 |  | 0.001 | 0.02 | 0.01 | [7 empty] | 360000 | 2480000 |  | 6 | Muy crítica | 0.56 | Regular | - | 9.5118 | Mala
2017-07-10 | Puente Gabino | E20 |  | 22.092 | 7.795 | 7.055 | 187.038 |  |  | 90.658 | Medio |  | 40.8 | 78 | 212 | 51 | 134 | 161 | 0.6 | 26.1 | 37.1 |  |  |  |  | 8.9 | 0.728 | 0.681 | 0.195 | 0.237 | 0.313 | 0.067 | 1.81 | 5.21 | 0.003 | 0.1 | 0.05 |  | 0.001 | 0.02 | 0.01 | [7 empty] | 440000 | 1720000 |  | 9 | Muy crítica | 0.63 | Regular | - | 8.7663 | Regular
2017-08-02 | Reserva Alto de San Miguel | E0 |  | 17.4 | 6.6 | 7.6 | 26.1 |  |  | 0.57 | Bajo |  | 4.1 | 11 | 41 | 25 | 30 | 30 | 0.1 | 3.04 | 10 |  |  |  |  | 4.6 | 0.1 | 0.05 | 0.05 | 0.05 | 0.133 | 0.015 | 1.1 | 1.1 | 0.003 | 0.1 | 0.05 |  | 0.001 | 0.02 | 0.01 | [7 empty] | 27 | 2420 |  | 106 | Buena | 0.77 | Aceptable | - | 2.0486 | Buena
2017-08-02 | San Miguel | E1 |  | 18.48 | 7.57 | 7.19 | 105.31 | 424.02 | 6.33 | 0.73 | Medio |  | 4.9 | 9 | 100 | 26 | 91 | 74 | 0.1 | 3.04 | 10 |  |  |  |  | 4.6 | 0.1 | 0.05 | 0.05 | 0.05 | 0.9 | 0.015 | 1 | 1 | 0.003 | 0.1 | 0.05 |  | 0.001 | 0.02 | 0.01 | [7 empty] | 710 | 15530 |  | 67 | Aceptable | 0.86 | Aceptable | - | 3.6251 | Aceptable
2017-08-02 | Primavera | E2 |  | 19.05 | 7.57 | 7.5 | 127.39 |  |  | 1.603 | Medio |  | 9.3 | 21 | 121 | 25 | 100 | 113 | 0.2 | 3.04 | 10 |  |  |  |  | 4.3 | 0.1 | 0.074 | 0.05 | 0.05 | 1.5 | 0.015 | 1.74 | 1.74 | 0.003 | 0.1 | 0.05 |  | 0.001 | 0.02 | 0.01 | [7 empty] | 6400 | 98000 |  | 50 | Dudosa | 0.74 | Aceptable | - | 4.5062 | Aceptable
2017-08-02 | Ancón Sur | E3 |  | 20.83 | 7.55 | 7.05 | 192.46 |  |  | 3.091 | Medio |  | 18.8 | 26 | 162 | 38 | 136 | 124 | 1.2 | 16.3 | 38.8 |  |  |  |  | 4.3 | 0.711 | 0.557 | 0.28 | 0.113 | 1.09 | 0.052 | 4.1 | 5.78 | 0.003 | 0.1 | 0.05 |  | 0.001 | 0.02 | 0.01 | [7 empty] | 480000 | 2380000 |  | 21 | Crítica | 0.7 | Regular | - | 8.0175 | Regular
2017-08-02 | Antes de San Fernando | E5 |  | 22.98 | 7.94 | 6.14 | 222.25 |  |  | 4.181 | Medio |  | 25.4 | 46 | 199 | 60 | 153 | 139 | 1.5 | 60.5 | 82.7 |  |  |  |  | 7.2 | 0.924 | 0.809 | 0.311 | 0.209 | 0.737 | 0.159 | 3.27 | 5.45 | 0.003 | 0.1 | 0.05 |  | 0.001 | 0.02 | 0.01 | [7 empty] | 500000 | 6100000 |  | 2 | Muy crítica | 0.54 | Regular | - | 9.7299 | Mala
2017-08-02 | Después de San Fernando | E6 |  | 22.58 | 7.74 | 4.82 | 441.08 |  |  | 6.472 | Bajo |  | 46.7 | 76 | 341 | 105 | 265 | 236 | 5 | 67.3 | 145 |  |  |  |  | 6.1 | 1.27 | 3.24 | 0.842 | 0.839 | 0.493 | 0.031 | 6.6 | 20.2 | 0.003 | 0.1 | 0.05 |  | 0.001 | 0.02 | 0.01 | [7 empty] | 690000 | 6490000 |  | 4 | Muy crítica | 0.46 | Mala | - | 12.3623 | Muy Mala
2017-08-02 | Aula Ambiental | E8 |  | 22.17 | 7.75 | 3.13 | 704.92 |  |  | 7.673 | Bajo |  | 60.7 | 126 | 502 | 149 | 376 | 353 | 3.5 | 164 | 243 |  |  |  |  | 13.2 | 2.79 | 2.79 | 1.29 | 0.75 | 0.158 | 0.015 | 9.2 | 25.6 | 0.003 | 0.1 | 0.05 |  | 0.001 | 0.024 | 0.01 | [7 empty] | 2600000 | 12000000 |  | 4 | Muy crítica | 0.4 | Mala | - | 13.5746 | Muy Mala
2017-08-02 | Puente Acevedo | E9 |  | 23.56 | 7.56 | 1.31 | 586.15 |  |  | 14.903 | Medio |  | 78.3 | 148 | 492 | 186 | 344 | 306 | 4 | 177 | 273 |  |  |  |  | 33.1 | 3.47 | 3.07 | 1.58 | 0.767 | 0.169 | 0.015 | 10.4 | 29.3 | 0.003 | 0.1 | 0.05 |  | 0.001 | 0.02 | 0.01 | [7 empty] | 9600000 | 48800000 |  | 1 | Muy crítica | 0.35 | Mala | - | 14.7256 | Muy Mala
2017-08-02 | Puente Machado | E11 |  | 23.45 | 7.49 | 1.29 | 551.15 |  |  | 20.282 | Medio |  | 70.2 | 298 | 606 | 147 | 308 | 459 | 2.6 | 137 | 215 |  |  |  |  | 10.9 | 3.28 | 2.91 | 1.29 | 0.731 | 0.194 | 0.015 | 6.1 | 24.7 | 0.003 | 0.1 | 0.05 |  | 0.001 | 0.021 | 0.01 | [7 empty] | 9100000 | 38700000 |  | 1 | Muy crítica | 0.28 | Mala | - | 14.3711 | Muy Mala
2017-08-02 | Niquía | E21 |  | 23.58 | 7.4 | 1.18 | 550.46 |  |  | 20.415 | Medio |  | 65.8 | 332 | 672 | 180 | 340 | 492 | 3.9 | 149 | 241 |  |  |  |  | 14.9 | 3.36 | 3.26 | 1.26 | 1.25 | 0.171 | 0.015 | 8.8 | 26.4 | 0.003 | 0.1 | 0.05 |  | 0.001 | 0.022 | 0.01 | [7 empty] | 7000000 | 43500000 |  | 3 | Muy crítica | 0.25 | Muy Mala | - | 14.2064 | Muy Mala
2017-08-02 | Ancón Norte | E12 |  | 22.92 | 7.51 | 0.74 | 518.77 | -40.77 | 149.54 | 25.854 | Medio |  | 65.8 | 288 | 586 | 151 | 298 | 435 | 3.5 | 134 | 203 |  |  |  |  | 10.5 | 2.93 | 3.06 | 1.19 | 0.658 | 0.202 | 0.015 | 9.2 | 26.1 | 0.003 | 0.1 | 0.05 |  | 0.001 | 0.021 | 0.01 | [7 empty] | 4800000 | 17900000 |  | 2 | Muy crítica | 0.27 | Mala | - | 14.4772 | Muy Mala
2017-08-02 | Papelsa | E16 |  | 22.35 | 7.21 | 6.48 | 229.78 |  |  | 33.84 | Medio |  | 47.5 | 140 | 285 | 70 | 145 | 215 | 2 | 13.5 | 47.4 |  |  |  |  | 6.2 | 0.526 | 0.863 | 0.376 | 0.464 | 0.191 | 0.015 | 2.52 | 8.05 | 0.003 | 0.1 | 0.05 |  | 0.001 | 0.02 | 0.01 | [7 empty] | 170000 | 1430000 |  | 8 | Muy crítica | 0.52 | Regular | - | 9.1993 | Mala
2017-08-02 | Puente Gabino | E20 |  | 22.62 | 7.41 | 6.89 | 217.05 |  |  | 79.45 | Medio |  | 38.7 | 125 | 255 | 73 | 130 | 182 | 1.3 | 34.3 | 65.2 |  |  |  |  | 12.2 | 0.604 | 0.784 | 0.194 | 0.246 | 0.328 | 0.107 | 3.35 | 7.13 | 0.003 | 0.1 | 0.05 |  | 0.001 | 0.02 | 0.01 | [7 empty] | 390000 | 2480000 |  | 8 | Muy crítica | 0.54 | Regular | - | 9.1561 | Mala
2017-09-27 | Reserva Alto de San Miguel | E0 |  | 16.1 | 6.93 | 7.68 | 24.7 |  |  | 0.93 | - |  | 4.9 | 5 | 33 | 25 | 28 | 25 | 0.1 | 3.04 | 10 |  |  |  |  | 3 | 0.2 | 0.05 | 0.05 | 0.05 | 0.161 | 0.015 | 1 | 1 | 0.003 | 0.1 | 0.05 |  | 0.001 | 0.02 | 0.01 | [7 empty] | 19 | 2420 |  | 86 | Aceptable | 0.9 | Aceptable | - | 2.3787 | Buena
2017-09-27 | San Miguel | E1 |  | 17.72 | 7.448 | 7.18 | 36.923 | 341.013 | 7.154 | 1.15 | Alto |  | 6.3 | 10 | 55 | 25 | 45 | 38 | 0.1 | 3.04 | 10 |  |  |  |  | 3 | 0.2 | 0.05 | 0.05 | 0.05 | 0.319 | 0.015 | 1.49 | 1.49 | 0.003 | 0.1 | 0.05 |  | 0.001 | 0.02 | 0.01 | [7 empty] | 440 | 4880 |  | 38 | Dudosa | 0.78 | Aceptable | - | 3.4416 | Aceptable
2017-09-27 | Primavera | E2 |  | 18.53 | 7.223 | 7.622 | 56.838 |  |  | 2.633 | Alto |  | 24 | 189 | 262 | 40 | 73 | 222 | 0.5 | 4.21 | 10 |  |  |  |  | 3.8 | 0.2 | 0.062 | 0.05 | 0.05 | 0.028 | 0.015 | 1.84 | 1.84 | 0.003 | 0.1 | 0.05 |  | 0.001 | 0.02 | 0.01 | [7 empty] | 17200 | 64900 |  | 46 | Dudosa | 0.69 | Regular | - | 4.0004 | Aceptable
2017-09-27 | Ancón Sur | E3 |  | 20.44 | 7.632 | 6.77 | 136.462 |  |  | 4.092 | Medio |  | 25.4 | 30 | 147 | 51 | 117 | 95 | 0.7 | 17.3 | 35.2 |  |  |  |  | 5.7 | 0.551 | 0.42 | 0.162 | 0.12 | 0.312 | 0.04 | 2.68 | 3.93 | 0.003 | 0.1 | 0.05 |  | 0.001 | 0.02 | 0.01 | [7 empty] | 700000 | 2250000 |  | 10 | Muy crítica | 0.68 | Regular | - | 7.9048 | Regular
2017-09-27 | Antes de San Fernando | E5 |  | 21.88 | 7.768 | 6.929 | 160.238 |  |  | 6.025 | Medio |  | 26.2 | 38 | 163 | 39 | 125 | 124 | 1.2 | 30.4 | 43.9 |  |  |  |  | 5.9 | 0.685 | 0.627 | 0.245 | 0.236 | 0.404 | 0.052 | 3.18 | 5.31 | 0.003 | 0.1 | 0.05 |  | 0.001 | 0.02 | 0.01 | [7 empty] | 570000 | 2380000 |  | 2 | Muy crítica | 0.63 | Regular | - | 9.2472 | Mala
2017-09-27 | Después de San Fernando | E6 |  | 21.67 | 7.589 | 6.415 | 401 |  |  | 11.181 | Medio |  | 54.1 | 39 | 253 | 78 | 214 | 175 | 1.4 | 43.6 | 78.4 |  |  |  |  | 6.7 | 1 | 1.17 | 0.584 | 0.333 | 0.321 | 0.015 | 4.07 | 14 | 0.003 | 0.1 | 0.05 |  | 0.001 | 0.02 | 0.01 | [7 empty] | 990000 | 3080000 |  | 5 | Muy crítica | 0.57 | Regular | - | 11.3001 | Mala
2017-09-27 | Aula Ambiental | E8 |  | 21.88 | 7.789 | 3.784 | 556.288 |  |  | 14.79 | Medio |  | 62.9 | 101 | 454 | 143 | 353 | 311 | 2.8 | 153 | 246 |  |  |  |  | 9.6 | 2.22 | 2.34 | 1.05 | 0.875 | 0.109 | 0.015 | 7 | 20.5 | 0.003 | 0.1 | 0.05 |  | 0.001 | 0.028 | 0.01 | [7 empty] | 2600000 | 16600000 |  | 2 | Muy crítica | 0.43 | Mala | - | 13.7761 | Muy Mala
2017-09-27 | Puente Acevedo | E9 |  | 22.82 | 7.536 | 1.182 | 503.846 |  |  | 28.896 | Alto |  | 91.5 | 102 | 461 | 183 | 359 | 278 | 2.5 | 163 | 231 |  |  |  |  | 18.9 | 2.67 | 2.8 | 1.17 | 1.05 | 0.245 | 0.015 | 5.9 | 23 | 0.003 | 0.1 | 0.05 |  | 0.001 | 0.02 | 0.01 | [7 empty] | 9100000 | 29100000 |  | 1 | Muy crítica | 0.38 | Mala | - | 15.0209 | Muy Mala
2017-09-27 | Puente Machado | E11 |  | 22.58 | 7.464 | 1.678 | 480.538 |  |  | 32.082 | Alto |  | 75.3 | 294 | 607 | 181 | 313 | 426 | 2.4 | 107 | 209 |  |  |  |  | 17.6 | 2.28 | 2.17 | 1.01 | 0.577 | 0.111 | 0.015 | 9.3 | 23.5 | 0.003 | 0.1 | 0.05 |  | 0.001 | 0.021 | 0.01 | [7 empty] | 5800000 | 30800000 |  | 1 | Muy crítica | 0.33 | Mala | - | 14.5227 | Muy Mala
2017-09-27 | Niquía | E21 |  | 23.21 | 7.332 | 1.432 | 469.077 |  |  | 32.302 | - |  | 84.9 | 271 | 572 | 310 | 301 | 262 | 2.5 | 156 | 228 |  |  |  |  | 23 | 2.32 | 3.11 | 1.01 | 1.24 | 0.089 | 0.015 | 4.8 | 20.7 | 0.003 | 0.1 | 0.05 |  | 0.001 | 0.02 | 0.01 | [7 empty] | 4700000 | 20500000 |  | 1 | Muy crítica | 0.29 | Mala | - | 14.762 | Muy Mala
2017-09-27 | Ancón Norte | E12 |  | 22.07 | 7.664 | 1.233 | 416.077 | 32.881 | 128.73 | 43.228 | Alto |  | 72.4 | 211 | 516 | 148 | 305 | 368 | 2 | 105 | 169 |  |  |  |  | 23.3 | 1.96 | 2.08 | 0.931 | 0.668 | 0.108 | 0.015 | 1.6 | 15 | 0.003 | 0.1 | 0.05 |  | 0.001 | 0.02 | 0.01 | [7 empty] | 4600000 | 27600000 |  | 4 | Muy crítica | 0.32 | Mala | - | 13.5723 | Muy Mala
2017-09-27 | Papelsa | E16 |  | 22.76 | 7.197 | 6.635 | 216.162 |  |  | 81.69 | Alto |  | 49 | 132 | 284 | 74 | 152 | 210 | 1.2 | 28 | 50.9 |  |  |  |  | 9.7 | 0.647 | 0.499 | 0.241 | 0.05 | 0.271 | 0.015 | 4.15 | 9.09 | 0.003 | 0.1 | 0.05 |  | 0.001 | 0.02 | 0.01 | [7 empty] | 140000 | 1870000 |  | 7 | Muy crítica | 0.61 | Regular | - | 9.5045 | Mala
2017-09-27 | Puente Gabino | E20 |  | 23.81 | 7.263 | 6.473 | 274.092 |  |  | 85.37 | - |  | 44.5 | 190 | 372 | 85 | 182 | 287 | 1.9 | 43.3 | 61.7 |  |  |  |  | 7.1 | 0.539 | 0.676 | 0.293 | 0.053 | 0.322 | 0.116 | 6.26 | 11.9 | 0.003 | 0.1 | 0.05 |  | 0.001 | 0.02 | 0.01 | [7 empty] | 210000 | 3080000 |  | 3 | Muy crítica | 0.54 | Regular | - | 10.5687 | Mala
2018-04-25 | Reserva Alto de San Miguel | E0 | 24 | 17.4 | 7.41 | 7.36 | 22.8 |  |  | 0.55 | - |  | 10 | 5 | 41 | 25 | 36 | 29 | 0.1 | 3.04 | 10 |  |  |  |  | 10 | 0.1 | 0.05 | 0.05 | 0.05 | 0.193 | 0.01 | 1 | 1.91 | 0.003 | 0.1 | 0.05 |  | 0.001 | 0.02 | 0.01 | [7 empty] | 31 | 7300 |  | 76 | Aceptable | 0.8 | Aceptable | - | 1.9204 | Buena
2018-04-25 | San Miguel | E1 | 20.192 | 18.069 | 8.292 | 7.704 | 36.769 | 336.769 | 6.322 | 0.69 | Medio |  | 10 | 10 | 104 | 29 | 94 | 75 | 0.1 | 3.04 | 10 |  |  |  |  | 10 | 0.1 | 0.05 | 0.05 | 0.05 | 0.272 | 0.01 | 1.22 | 2.22 | 0.003 | 0.1 | 0.05 |  | 0.001 | 0.02 | 0.01 | [7 empty] | 31 | 690 |  | 26 | Crítica | 0.77 | Aceptable | - | 2.964 | Buena
2018-04-25 | Primavera | E2 | 21 | 19.038 | 7.355 | 7.567 | 59.717 |  |  | 1.42 | Medio |  | 10 | 89 | 226 | 44 | 137 | 182 | 0.1 | 3.04 | 10 |  |  |  |  | 10 | 0.1 | 0.15 | 0.097 | 0.05 | 0.298 | 0.01 | 1.82 | 2.82 | 0.003 | 0.1 | 0.05 |  | 0.001 | 0.02 | 0.01 | [7 empty] | 36000 | 140000 |  | 54 | Dudosa | 0.86 | Aceptable | - | 3.9994 | Aceptable
2018-04-25 | Ancón Sur | E3 | 23.917 | 21.976 | 7.735 | 6.06 | 125.75 | 109.536 | 23.951 | 6.83 | Alto |  | 13.396 | 38 | 151 | 44 | 113 | 107 | 0.2 | 12.6 | 30.3 |  |  |  |  | 10 | 0.551 | 0.387 | 0.211 | 0.105 | 0.335 | 0.01 | 3.84 | 4.94 | 0.003 | 0.1 | 0.05 |  | 0.001 | 0.02 | 0.01 | [7 empty] | 450000 | 17000000 |  | 3 | Muy crítica | 0.72 | Aceptable | - | 8.1531 | Regular
2018-04-25 | Antes de San Fernando | E5 | 25.692 | 21.938 | 7.642 | 6.957 | 172.262 |  |  | 7.53 | Medio |  | 15.314 | 51 | 171 | 52 | 120 | 119 | 0.7 | 16.8 | 37.5 |  |  |  |  | 10 | 0.722 | 0.547 | 0.294 | 0.158 | 0.465 | 0.01 | 5 | 6.2 | 0.003 | 0.1 | 0.05 |  | 0.001 | 0.02 | 0.01 | [7 empty] | 960000 | 13000000 |  | 2 | Muy crítica | 0.7 | Regular | - | 9.1091 | Mala
2018-04-25 | Después de San Fernando | E6 | 24.731 | 22.146 | 7.661 | 6.249 | 338.846 |  |  | 10.04 | Medio |  | 32.154 | 43 | 236 | 69 | 193 | 167 | 0.3 | 28.3 | 63.2 |  |  |  |  | 10 | 0.832 | 1.46 | 0.64 | 0.688 | 0.372 | 0.01 | 3.95 | 12.3 | 0.003 | 0.1 | 0.05 |  | 0.001 | 0.02 | 0.01 | [7 empty] | 690000 | 2400000 |  | 12 | Muy crítica | 0.53 | Regular | - | 10.718 | Mala
2018-04-25 | Aula Ambiental | E8 | 23.385 | 21.938 | 7.629 | 3.982 | 500.385 | 76.062 | 452.923 | 18.39 | Alto |  | 41.647 | 93 | 372 | 104 | 279 | 268 | 1.4 | 67.2 | 129 |  |  |  |  | 29 | 1.86 | 1.72 | 0.898 | 0.557 | 0.284 | 0.01 | 7.8 | 18.4 | 0.003 | 0.1 | 0.05 |  | 0.001 | 0.02 | 0.01 | [7 empty] | 980000 | 8400000 |  | 2 | Muy crítica | 0.48 | Mala | - | 13.3323 | Muy Mala
2018-04-25 | Puente Acevedo | E9 | 23.385 | 21.885 | 7.598 | 2.758 | 445.154 |  |  | 23.16 | Alto |  | 93.81 | 116 | 349 | 115 | 233 | 234 | 1.3 | 66.6 | 127 |  |  |  |  | 33 | 1.52 | 1.65 | 0.948 | 0.619 | 0.271 | 0.01 | 5.1 | 17 | 0.003 | 0.1 | 0.05 |  | 0.001 | 0.02 | 0.01 | [7 empty] | 5300000 | 46000000 |  | 7 | Muy crítica | 0.44 | Mala | - | 12.8596 | Muy Mala
2018-04-25 | Puente Machado | E11 | 24.692 | 23.185 | 7.449 | 3.016 | 474.692 |  |  | 25.26 | Alto |  | 53.459 | 360 | 641 | 172 | 281 | 469 | 2.5 | 112 | 221 |  |  |  |  | 22 | 1.68 | 2.41 | 1.03 | 1.03 | 0.174 | 0.01 | 7 | 21.2 | 0.003 | 0.1 | 0.05 |  | 0.001 | 0.021 | 0.01 | [7 empty] | 740000 | 12000000 |  | 2 | Muy crítica | 0.29 | Mala | - | 14.2725 | Muy Mala
2018-04-25 | Niquía | E21 | 27.769 | 22.8 | 7.511 | 1.049 | 479.769 |  |  | 25.47 | - |  | 39.637 | 315 | 583 | 153 | 268 | 430 | 2.5 | 79 | 210 |  |  |  |  | 30 | 1.62 | 2.41 | 1.05 | 1.18 | 0.202 | 0.01 | 6.8 | 19.7 | 0.003 | 0.1 | 0.05 |  | 0.001 | 0.024 | 0.01 | [7 empty] | 8800000 | 170000000 |  | 5 | Muy crítica | 0.26 | Mala | - | 14.6758 | Muy Mala
2018-04-25 | Ancón Norte | E12 | 25.577 | 22.731 | 8.08 | 1.662 | 477.923 | -25.535 | 140.506 | 31.3 | Alto |  | 35.589 | 208 | 483 | 107 | 275 | 376 | 1.9 | 77 | 152 |  |  |  |  | 27 | 1.08 | 1.97 | 0.936 | 0.864 | 0.21 | 0.01 | 6.2 | 18.6 | 0.003 | 0.1 | 0.05 |  | 0.001 | 0.02 | 0.01 | [7 empty] | 20000000 | 77000000 |  | 2 | Muy crítica | 0.32 | Mala | - | 14.2665 | Muy Mala
2018-04-25 | Parque de las Aguas | E14 | 25.154 | 23.046 | 7.285 | 1.312 | 477.385 |  |  | 33.07 | - |  | 30.482 | 82 | 393 | 86 | 311 | 307 | 0.3 | 30.4 | 58.1 |  |  |  |  | 10 | 1.15 | 1.49 | 0.739 | 0.727 | 0.445 | 0.01 | 6.3 | 16.5 | 0.003 | 0.1 | 0.05 |  | 0.001 | 0.02 | 0.01 | [7 empty] | 1200000 | 22000000 |  | 2 | Muy crítica | 0.45 | Mala | - | 13.4785 | Muy Mala
2018-04-25 | Papelsa | E16 | 24.308 | 22.977 | 7.535 | 6.185 | 359.077 |  |  | 38.74 | Medio |  | 30.764 | 206 | 462 | 83 | 256 | 379 | 2 | 30.9 | 64.5 |  |  |  |  | 10 | 0.709 | 1.23 | 0.05 | 0.614 | 0.24 | 0.01 | 4.17 | 10.4 | 0.003 | 0.1 | 0.05 |  | 0.001 | 0.02 | 0.01 | [7 empty] | 980000 | 43000000 |  | 6 | Muy crítica | 0.44 | Mala | - | 10.8223 | Mala
2018-04-25 | Puente Gabino | E20 | 26.231 | 22.9 | 7.305 | 6.479 | 256.746 |  |  | 79.08 | Bajo |  | 52.521 | 364 | 535 | 119 | 171 | 416 | 2 | 29.8 | 62.7 |  |  |  |  | 10 | 0.248 | 0.897 | 0.1 | 0.324 | 0.457 | 0.01 | 3.25 | 7.04 | 0.003 | 0.1 | 0.05 |  | 0.001 | 0.02 | 0.01 | [7 empty] | 4000000 | 61000000 |  | 15 | Muy crítica | 0.39 | Mala | - | 9.4285 | Mala
2018-06-13 | Reserva Alto de San Miguel | E0 | 19.125 | 15.55 | 7.14 | 7.873 | 24.05 |  |  | 0.93 | - |  | 10 | 5 | 26 | 25 | 20 | 25 | 0.1 | 3.04 | 10 |  |  |  |  | 10 | 0.1 | 0.054 | 0.05 | 0.05 | 0.245 | 0.01 | 1 | 1 | 0.003 | 0.1 | 0.05 |  | 0.001 | 0.02 | 0.01 | [7 empty] | 39 | 2420 |  | 70 | Aceptable | 0.91 | Buena | - | 2.0105 | Buena
2018-06-13 | San Miguel | E1 | 21.262 | 17.954 | 8.113 | 7.452 | 33.615 | 407.615 | 10.848 | 1.95 | Alto |  | 10 | 10 | 53 | 26 | 43 | 27 | 0.1 | 3.04 | 10 |  |  |  |  | 10 | 0.1 | 0.065 | 0.064 | 0.05 | 0.291 | 0.01 | 1 | 1 | 0.003 | 0.1 | 0.05 |  | 0.001 | 0.02 | 0.01 | [7 empty] | 46 | 894 |  | 86 | Aceptable | 0.89 | Aceptable | - | 2.4111 | Buena
2018-06-13 | Primavera | E2 | 21.615 | 18.577 | 7.178 | 7.425 | 52.531 |  |  | 2.91 | Alto |  | 10 | 22 | 78 | 25 | 56 | 59 | 0.1 | 3.04 | 10 |  |  |  |  | 10 | 0.1 | 0.106 | 0.062 | 0.05 | 0.268 | 0.01 | 2.62 | 3.62 | 0.003 | 0.1 | 0.05 |  | 0.001 | 0.02 | 0.01 | [7 empty] | 12500 | 48800 |  | 15 | Muy crítica | 0.78 | Aceptable | - | 5.289 | Aceptable
2018-06-13 | Ancón Sur | E3 | 25.885 | 19.247 | 7.575 | 6.95 | 114.077 | 90.972 | 64.464 | 10.01 | Alto |  | 10 | 26 | 111 | 25 | 85 | 88 | 0.2 | 6 | 21.5 |  |  |  |  | 10 | 0.301 | 0.316 | 0.193 | 0.121 | 0.335 | 0.01 | 1 | 3.95 | 0.003 | 0.1 | 0.05 |  | 0.001 | 0.02 | 0.01 | [7 empty] | 820000 | 2250000 |  | 10 | Muy crítica | 0.78 | Aceptable | - | 7.6581 | Regular
2018-06-13 | Antes de San Fernando | E5 | 26.308 | 21.246 | 7.684 | 7.2 | 132.769 |  |  | 16.41 | Alto |  | 10 | 45 | 167 | 53 | 122 | 114 | 0.5 | 16.7 | 38.8 |  |  |  |  | 10 | 0.689 | 0.405 | 0.231 | 0.123 | 0.491 | 0.01 | 1.36 | 5.98 | 0.003 | 0.1 | 0.05 |  | 0.001 | 0.02 | 0.01 | [7 empty] | 860000 | 2760000 |  | 10 | Muy crítica | 0.73 | Aceptable | - | 8.7227 | Regular
2018-06-13 | Después de San Fernando | E6 | 25.154 | 22.369 | 7.598 | 6.461 | 307.6 |  |  | 18.03 | Alto |  | 36.863 | 27 | 208 | 58 | 181 | 150 | 0.3 | 38.9 | 72 |  |  |  |  | 10 | 1.19 | 1.04 | 0.559 | 0.421 | 0.362 | 0.01 | 2.95 | 12.2 | 0.003 | 0.1 | 0.05 |  | 0.001 | 0.02 | 0.01 | [7 empty] | 860000 | 2190000 |  | 6 | Muy crítica | 0.58 | Regular | - | 11.6386 | Mala
2018-06-13 | Aula Ambiental | E8 | 24.423 | 21.743 | 7.69 | 3.664 | 435.538 | 98.868 | 177 | 18.87 | Alto |  | 31.747 | 73 | 333 | 97 | 260 | 236 | 1.1 | 104 | 163 |  |  |  |  | 10 | 2.07 | 1.41 | 0.774 | 0.508 | 0.412 | 0.01 | 7.34 | 16.5 | 0.003 | 0.213 | 0.05 |  | 0.001 | 0.02 | 0.01 | [7 empty] | 3500000 | 9600000 |  | 9 | Muy crítica | 0.48 | Mala | - | 13.4056 | Muy Mala
2018-06-13 | Puente Acevedo | E9 | 27.231 | 22.008 | 7.562 | 4.369 | 332.077 |  |  | 23.56 | Alto |  | 33.56 | 57 | 282 | 83 | 225 | 199 | 1.2 | 81.9 | 125 |  |  |  |  | 29 | 2.31 | 1.45 | 0.745 | 0.702 | 0.403 | 0.01 | 6.87 | 14.7 | 0.003 | 0.498 | 0.05 |  | 0.001 | 0.02 | 0.01 | [7 empty] | 1300000 | 9300000 |  | 3 | Muy crítica | 0.5 | Mala | - | 13.2594 | Muy Mala
2018-06-13 | Puente Machado | E11 | 24.385 | 24.115 | 7.48 | 3.818 | 430.923 |  |  | 26.79 | Alto |  | 79.655 | 277 | 546 | 148 | 319 | 397 | 2 | 121 | 222 |  |  |  |  | 32 | 2.54 | 2.18 | 1.2 | 0.964 | 0.332 | 0.01 | 8 | 21 | 0.003 | 0.508 | 0.05 |  | 0.001 | 0.02 | 0.01 | [7 empty] | 6400000 | 18500000 |  | 15 | Muy crítica | 0.34 | Mala | - | 13.814 | Muy Mala
2018-06-13 | Niquía | E21 | 23.615 | 22.846 | 7.436 | 1.976 | 376.308 |  |  | 27.01 | - |  | 38.356 | 272 | 521 | 122 | 249 | 399 | 2 | 119 | 225 |  |  |  |  | 51 | 2.29 | 0.845 | 0.844 | 0.05 | 0.331 | 0.01 | 6.7 | 16.9 | 0.003 | 0.485 | 0.05 |  | 0.001 | 0.02 | 0.01 | [7 empty] | 7700000 | 30800000 |  | 9 | Muy crítica | 0.38 | Mala | - | 13.8127 | Muy Mala
2018-06-13 | Ancón Norte | E12 | 27.731 | 21.582 | 7.364 | 1.463 | 397 | 13.843 | 269.553 | 32.65 | Alto |  | 35.096 | 210 | 448 | 114 | 238 | 334 | 2.3 | 119 | 163 |  |  |  |  | 10 | 1.92 | 1.4 | 0.797 | 0.606 | 0.229 | 0.01 | 5.9 | 16 | 0.003 | 0.346 | 0.05 |  | 0.001 | 0.02 | 0.01 | [7 empty] | 6000000 | 22000000 |  | 2 | Muy crítica | 0.37 | Mala | - | 15.0362 | Muy Mala
2018-06-13 | Parque de las Aguas | E14 | 27.462 | 22.631 | 7.466 | 2.128 | 393.077 |  |  | 34.5 | - |  | 29.519 | 139 | 381 | 82 | 242 | 299 | 2 | 81.6 | 126 |  |  |  |  | 18 | 1.35 | 0.729 | 0.654 | 0.072 | 0.425 | 0.01 | 6.4 | 14.4 | 0.003 | 0.146 | 0.05 |  | 0.001 | 0.02 | 0.01 | [7 empty] | 910000 | 8160000 |  | 2 | Muy crítica | 0.45 | Mala | - | 13.9177 | Muy Mala
2018-06-13 | Papelsa | E16 | 23.615 | 21.277 | 7.363 | 7.123 | 199.715 |  |  | 85.3 | Alto |  | 46.24 | 81 | 188 | 45 | 107 | 143 | 1.1 | 10.5 | 32 |  |  |  |  | 10 | 0.37 | 0.476 | 0.266 | 0.099 | 0.391 | 0.01 | 4.02 | 7.09 | 0.003 | 0.116 | 0.05 |  | 0.001 | 0.02 | 0.01 | [7 empty] | 270000 | 1430000 |  | 6 | Muy crítica | 0.66 | Regular | - | 9.5333 | Mala
2018-06-13 | Puente Gabino | E20 | 27.769 | 22.377 | 7.331 | 7.27 | 187.077 |  |  | 95.468 | - |  | 36.954 | 142 | 275 | 68 | 133 | 207 | 1.4 | 21 | 45.9 |  |  |  |  | 10 | 0.374 | 0.565 | 0.169 | 0.343 | 0.462 | 0.01 | 3 | 6.33 | 0.003 | 0.542 | 0.05 |  | 0.001 | 0.02 | 0.01 | [7 empty] | 400000 | 3450000 |  | 9 | Muy crítica | 0.61 | Regular | - | 9.4912 | Mala
2018-10-10 | Reserva Alto de San Miguel | E0 | 18.25 | 15.25 | 7.15 | 8.13 | 25.35 |  |  | 0.88 | - |  | 10 | 5 | 34 | 25 | 29 | 9 | 0.1 | 3.04 | 10 |  |  |  |  | 10 | 0.1 | 0.05 | 0.05 | 0.05 | 0.228 | 0.015 | 1 | 1 | 0.003 | 0.05 | 0.05 |  | 0.001 | 0.02 | 0.01 | [7 empty] | 20 | 1203 |  | 98 | Aceptable | 0.91 | Buena | - | 2.1217 | Buena
2018-10-10 | San Miguel | E1 | 19.538 | 17.414 | 7.593 | 7.844 | 31.769 | 334.672 | 7.878 | 1.229 | Alto |  | 10 | 9 | 60 | 27 | 51 | 33 | 0.1 | 3.04 | 10 |  |  |  |  | 10 | 0.1 | 0.05 | 0.05 | 0.05 | 0.264 | 0.015 | 1 | 1 | 0.003 | 0.05 | 0.05 |  | 0.001 | 0.02 | 0.01 | [7 empty] | 950 | 10460 |  | 85 | Aceptable | 0.91 | Buena | - | 2.4924 | Buena
2018-10-10 | Primavera | E2 | 19.308 | 19.062 | 7.5 | 7.113 | 53.285 |  |  | 2.37 | Alto |  | 10 | 38 | 98 | 25 | 60 | 73 | 0.1 | 3.04 | 10 |  |  |  |  | 10 | 0.1 | 0.115 | 0.112 | 0.05 | 0.35 | 0.016 | 1 | 1 | 0.003 | 0.05 | 0.05 |  | 0.001 | 0.02 | 0.01 | [7 empty] | 16600 | 57900 |  | 38 | Dudosa | 0.8 | Aceptable | - | 4.1022 | Aceptable
2018-10-10 | Ancón Sur | E3 | 20 | 19.354 | 7.482 | 5.449 | 147.231 | 194.623 | 54.145 | 8.19 | Alto |  | 10.75 | 54 | 164 | 47 | 110 | 117 | 0.1 | 21.1 | 35.4 |  |  |  |  | 10 | 0.566 | 0.422 | 0.233 | 0.122 | 0.397 | 0.059 | 2.24 | 3.24 | 0.003 | 0.05 | 0.05 |  | 0.001 | 0.02 | 0.01 | [7 empty] | 800000 | 4400000 |  | 3 | Muy crítica | 0.64 | Regular | - | 9.614 | Mala
2018-10-10 | Antes de San Fernando | E5 | 21.615 | 20.262 | 7.695 | 7.312 | 153.592 |  |  | 11.94 | Alto |  | 12.821 | 91 | 215 | 44 | 124 | 171 | 0.3 | 22 | 39.3 |  |  |  |  | 10 | 0.633 | 0.574 | 0.274 | 0.242 | 0.629 | 0.092 | 2.66 | 4.09 | 0.003 | 0.05 | 0.05 |  | 0.001 | 0.02 | 0.01 | [7 empty] | 990000 | 3130000 |  | 3 | Muy crítica | 0.65 | Regular | - | 9.4679 | Mala
2018-10-10 | Después de San Fernando | E6 | 20.962 | 20.008 | 7.627 | 7.026 | 259.538 |  |  | 13.73 | Alto |  | 24.669 | 76 | 236 | 45 | 160 | 191 | 0.3 | 41.6 | 65.2 |  |  |  |  | 11 | 0.844 | 0.841 | 0.457 | 0.279 | 0.471 | 0.102 | 3.65 | 9.06 | 0.003 | 0.05 | 0.05 |  | 0.001 | 0.02 | 0.01 | [7 empty] | 500000 | 3650000 |  | 8 | Muy crítica | 0.57 | Regular | - | 11.0177 | Mala
2018-10-10 | Aula Ambiental | E8 | 23.615 | 20.654 | 7.62 | 5.098 | 364.462 | 72.231 | 202.462 | 44.46 | Alto |  | 25.753 | 162 | 354 | 80 | 192 | 274 | 0.7 | 83.9 | 125 |  |  |  |  | 15 | 1.18 | 1.19 | 0.779 | 0.342 | 0.797 | 0.187 | 6.49 | 12.2 | 0.003 | 0.05 | 0.05 |  | 0.001 | 0.023 | 0.01 | [7 empty] | 2910000 | 10460000 |  | 13 | Muy crítica | 0.46 | Mala | - | 12.8678 | Muy Mala
2018-10-10 | Puente Acevedo | E9 | 22.362 | 21.038 | 7.946 | 5.402 | 327.231 |  |  | 23.48 | Alto |  | 28.166 | 120 | 322 | 79 | 202 | 243 | 0.5 | 86.6 | 115 |  |  |  |  | 19 | 1.47 | 1.32 | 0.714 | 0.471 | 0.675 | 0.183 | 6.31 | 12.6 | 0.003 | 0.05 | 0.05 |  | 0.001 | 0.023 | 0.01 | [7 empty] | 3200000 | 11800000 |  | 14 | Muy crítica | 0.45 | Mala | - | 12.6266 | Muy Mala
2018-10-10 | Puente Machado | E11 | 22.923 | 21.977 | 7.609 | 5.987 | 453.231 |  |  | 29.98 | Alto |  | 28.134 | 302 | 543 | 151 | 241 | 392 | 2 | 162 | 267 |  |  |  |  | 16 | 2.85 | 2.64 | 1.33 | 1.17 | 0.303 | 0.358 | 7.5 | 19.8 | 0.003 | 0.059 | 0.087 |  | 0.001 | 0.192 | 0.01 | [7 empty] | 13500000 | 61300000 |  | 5 | Muy crítica | 0.37 | Mala | - | 14.6251 | Muy Mala
2018-10-10 | Niquía | E21 | 22.846 | 21.623 | 7.515 | 3.956 | 351.769 |  |  | 30.147 | - |  | 40.323 | 278 | 476 | 110 | 198 | 366 | 2 | 94.4 | 138 |  |  |  |  | 18 | 1.68 | 1.76 | 0.789 | 0.617 | 0.583 | 0.182 | 6.52 | 14.6 | 0.003 | 0.05 | 0.054 |  | 0.001 | 0.185 | 0.01 | [7 empty] | 7200000 | 20600000 |  | 2 | Muy crítica | 0.34 | Mala | - | 14.6639 | Muy Mala
2018-10-10 | Ancón Norte | E12 | 22.577 | 20.638 | 7.321 | 3.862 | 353.231 | 88.692 | 237.846 | 34.3 | Alto |  | 27.616 | 192 | 447 | 89 | 255 | 358 | 2 | 73.4 | 120 |  |  |  |  | 17 | 1.33 | 1.32 | 0.651 | 0.437 | 0.535 | 0.179 | 6.08 | 13.3 | 0.003 | 0.05 | 0.065 |  | 0.001 | 0.179 | 0.01 | [7 empty] | 3900000 | 19200000 |  | 1 | Muy crítica | 0.42 | Mala | - | 14.6395 | Muy Mala
2018-10-10 | Parque de las Aguas | E14 | 22.846 | 21.131 | 7.584 | 3.958 | 314.769 |  |  | 30.199 | - |  | 24.105 | 240 | 398 | 72 | 158 | 326 | 1.5 | 39.2 | 63.9 |  |  |  |  | 10 | 0.749 | 1.1 | 0.454 | 0.402 | 0.629 | 0.174 | 4.35 | 10.6 | 0.003 | 0.05 | 0.05 |  | 0.001 | 0.165 | 0.01 | [7 empty] | 710000 | 5480000 |  | 2 | Muy crítica | 0.38 | Mala | - | 13.3876 | Muy Mala
2018-10-10 | Papelsa | E16 | 21.154 | 20.908 | 7.519 | 7.325 | 182.262 |  |  | 74.25 | Alto |  | 33.663 | 116 | 250 | 67 | 134 | 183 | 1.5 | 21.5 | 35.7 |  |  |  |  | 10 | 0.284 | 0.59 | 0.222 | 0.208 | 0.486 | 0.11 | 1.92 | 4.72 | 0.003 | 0.05 | 0.05 |  | 0.001 | 0.07 | 0.01 | [7 empty] | 138000 | 1553000 |  | 7 | Muy crítica | 0.62 | Regular | - | 9.3603 | Mala
2018-10-10 | Puente Gabino | E20 | 23.846 | 21.392 | 7.455 | 7.558 | 143.777 |  |  | 101.29 | - |  | 31.253 | 244 | 342 | 76 | 98 | 266 | 1.2 | 22.9 | 43.6 |  |  |  |  | 10 | 0.1 | 0.672 | 0.156 | 0.33 | 0.601 | 0.162 | 2.11 | 3.93 | 0.003 | 0.05 | 0.05 |  | 0.001 | 0.036 | 0.01 | [7 empty] | 110000 | 2010000 |  | 9 | Muy crítica | 0.55 | Regular | - | 9.0134 | Mala
2019-08-14 | Reserva Alto de San Miguel | E0 | 24 | 16.4 | 7.29 | 7.57 | 26.2 | #N/A | #N/A | 0.29 | - | #N/A | 10 | 5 | 31 | 25 | 26 | 25 | 0.1 | 3.04 | 10 | #N/A | #N/A | #N/A | #N/A | 8 | 0.1 | 0.05 | 0.05 | 0.05 | 0.148 | 0.03 | 1 | 1 | 0.003 | 0.05 | 0.05 | #N/A | 0.001 | 0.02 | 0.01 | #N/A | #N/A | #N/A | 0.001 | #N/A | #N/A | #N/A | 30 | 3390 | #N/A | 75 | Aceptable | 0.91 | Buena | - | 2.2361 | Buena
2019-08-14 | San Miguel | E1 | 22.462 | 19.083 | 7.305 | 7.236 | 35.538 | 424.462 | 7.268 | 0.48 | - | #N/A | 10 | 5 | 47 | 30 | 42 | 25 | 0.1 | 3.04 | 10 | #N/A | #N/A | #N/A | #N/A | 8 | 0.1 | 0.05 | 0.05 | 0.05 | 0.198 | 0.03 | 1 | 1 | 0.003 | 0.05 | 0.05 | #N/A | 0.001 | 0.02 | 0.01 | #N/A | #N/A | #N/A | #N/A | #N/A | #N/A | #N/A | 4610 | 17330 | #N/A | 84 | Aceptable | 0.9 | Aceptable | - | 2.4793 | Buena
2019-08-14 | Primavera | E2 | 23 | 19.7 | 7.242 | 6.879 | 67.262 | #N/A | #N/A | 0.93 | - | #N/A | 10 | 9 | 67 | 25 | 58 | 56 | 0.1 | 3.04 | 14.7 | #N/A | #N/A | #N/A | #N/A | 8 | 0.1 | 0.158 | 0.119 | 0.05 | 0.203 | 0.03 | 1 | 1 | 0.003 | 0.05 | 0.05 | #N/A | 0.001 | 0.02 | 0.01 | #N/A | #N/A | #N/A | #N/A | #N/A | #N/A | #N/A | 38700 | 141400 | #N/A | 32 | Crítica | 0.8 | Aceptable | - | 4.329 | Aceptable
2019-08-14 | Ancón Sur | E3 | 24.808 | 20.257 | 7.796 | 5.685 | 208.385 | 104.71 | 46.281 | 4.16 | - | #N/A | 11.943 | 39 | 172 | 50 | 133 | 122 | 1.6 | 16.6 | 38 | #N/A | #N/A | #N/A | #N/A | 10 | 0.925 | 0.761 | 0.388 | 0.372 | 0.217 | 0.197 | 3.15 | 5.69 | 0.003 | 0.05 | 0.05 | #N/A | 0.001 | 0.02 | 0.01 | #N/A | #N/A | #N/A | 0.001 | #N/A | #N/A | #N/A | 860000 | 3440000 | #N/A | 16 | Crítica | 0.61 | Regular | - | 8.4167 | Regular
2019-08-14 | Antes de San Fernando | E5 | 27.531 | 22.569 | 7.553 | 6.371 | 238.331 | #N/A | #N/A | 4.38 | - | #N/A | 14.97 | 47 | 194 | 81 | 147 | 113 | 2 | 32.6 | 65 | #N/A | #N/A | #N/A | #N/A | 8 | 0.819 | 1.16 | 0.561 | 0.488 | 0.235 | 0.254 | 3.78 | 6.9 | 0.003 | 0.05 | 0.05 | #N/A | 0.001 | 0.02 | 0.01 | #N/A | #N/A | #N/A | 0.001 | #N/A | #N/A | #N/A | 490000 | 1620000 | #N/A | 16 | Crítica | 0.56 | Regular | - | 9.1831 | Mala
2019-08-14 | Después de San Fernando | E6 | 26.692 | 23.246 | 7.603 | 5.44 | 540.692 | #N/A | #N/A | 4.84 | - | #N/A | 42.409 | 50 | 333 | 98 | 283 | 235 | 1.5 | 97.6 | 131 | #N/A | #N/A | #N/A | #N/A | 16 | 1.72 | 2.16 | 1.14 | 0.619 | 0.253 | 1.27 | 6.3 | 22.3 | 0.003 | 0.05 | 0.05 | #N/A | 0.001 | 0.02 | 0.01 | #N/A | #N/A | #N/A | #N/A | #N/A | #N/A | #N/A | 2000000 | 9000000 | #N/A | 8 | Muy crítica | 0.53 | Regular | - | 11.915 | Mala
2019-08-14 | Aula Ambiental | E8 | 26 | 23.9 | 7.682 | 2.422 | 601.615 | -48.848 | 91.062 | 6.84 | - | #N/A | 50.201 | 92 | 465 | 121 | 373 | 344 | 2.5 | 153 | 245 | #N/A | #N/A | #N/A | #N/A | 22 | 2.62 | 3.04 | 1.59 | 0.847 | 0.113 | 0.348 | 10.7 | 27.9 | 0.003 | 0.05 | 0.05 | #N/A | 0.001 | 0.027 | 0.01 | #N/A | #N/A | #N/A | #N/A | #N/A | #N/A | #N/A | 5600000 | 17200000 | #N/A | 19 | Crítica | 0.41 | Mala | - | 12.9451 | Muy Mala
2019-08-14 | Puente Acevedo | E9 | 27.538 | 23.969 | 7.485 | 2.02 | 613.769 | #N/A | #N/A | 7.55 | - | #N/A | 38.84 | 63 | 331 | 109 | 268 | 222 | 1.7 | 79.7 | 131 | #N/A | #N/A | #N/A | #N/A | 18 | 2.51 | 2.11 | 1.08 | 0.533 | 0.113 | 0.296 | 6.3 | 20.9 | 0.003 | 0.05 | 0.05 | #N/A | 0.001 | 0.02 | 0.01 | #N/A | #N/A | #N/A | #N/A | #N/A | #N/A | #N/A | 3900000 | 18500000 | #N/A | 2 | Muy crítica | 0.41 | Mala | - | 13.1976 | Muy Mala
2019-08-14 | Puente Machado | E11 | 27.385 | 24.054 | 7.514 | 1.802 | 590.846 | #N/A | #N/A | 11.19 | - | #N/A | 49.535 | 284 | 686 | 185 | 402 | 501 | 4 | 171 | 274 | #N/A | #N/A | #N/A | #N/A | 15 | 3.42 | 3.88 | 1.69 | 1.78 | 0.113 | 0.173 | 11.1 | 30.1 | 0.003 | 0.05 | 0.05 | #N/A | 0.001 | 0.036 | 0.01 | #N/A | #N/A | #N/A | #N/A | #N/A | #N/A | #N/A | 1100000 | 16600000 | #N/A | 1 | Muy crítica | 0.3 | Mala | - | 14.615 | Muy Mala
2019-08-14 | Niquía | E21 | 27.538 | 25.308 | 7.555 | 0.855 | 627.385 | #N/A | #N/A | 11.24 | - | #N/A | 52.635 | 298 | 631 | 155 | 333 | 476 | 4 | 132 | 208 | #N/A | #N/A | #N/A | #N/A | 24 | 2.27 | 3.99 | 1.71 | 1.95 | 0.113 | 0.197 | 19.5 | 30.3 | 0.003 | 0.05 | 0.05 | #N/A | 0.001 | 0.022 | 0.01 | #N/A | #N/A | #N/A | #N/A | #N/A | #N/A | #N/A | 4300000 | 18400000 | #N/A | 7 | Muy crítica | 0.27 | Mala | - | 14.1716 | Muy Mala
2019-08-14 | Ancón Norte | E12 | 27.615 | 23.697 | 7.35 | 0.724 | 659.077 | 46.391 | 189.047 | 19.9 | - | #N/A | 46.6 | 230 | 523 | 135 | 293 | 388 | 3 | 116 | 179 | #N/A | #N/A | #N/A | #N/A | 20 | 2.4 | 3.48 | 1.68 | 1.66 | 0.125 | 0.152 | 9.2 | 28.7 | 0.003 | 0.05 | 0.05 | #N/A | 0.001 | 0.025 | 0.01 | #N/A | #N/A | #N/A | #N/A | #N/A | #N/A | #N/A | 3300000 | 20100000 | #N/A | 6 | Muy crítica | 0.3 | Mala | - | 14.1745 | Muy Mala
2019-08-14 | Parque de las Aguas | E14 | 25.769 | 23.715 | 7.462 | 0.683 | 653.154 | #N/A | #N/A | 20.01 | - | #N/A | 35.027 | 151 | 488 | 91 | 337 | 397 | 3 | 73.7 | 130 | #N/A | #N/A | #N/A | #N/A | 8 | 1.59 | 2.48 | 0.985 | 0.662 | 0.386 | 0.219 | 6.4 | 24.8 | 0.003 | 0.05 | 0.05 | #N/A | 0.001 | 0.024 | 0.01 | #N/A | #N/A | #N/A | #N/A | #N/A | #N/A | #N/A | 160000 | 1610000 | #N/A | 1 | Muy crítica | 0.34 | Mala | - | 14.4545 | Muy Mala
2019-08-14 | Papelsa | E16 | 26.154 | 22.431 | 7.105 | 6.922 | 240.808 | #N/A | #N/A | 54.42 | - | #N/A | 28.374 | 45 | 153 | 44 | 108 | 109 | 0.7 | 15 | 57.2 | #N/A | #N/A | #N/A | #N/A | 8 | 0.408 | 0.605 | 0.228 | 0.297 | 0.303 | 0.145 | 2.28 | 7.48 | 0.003 | 0.05 | 0.05 | #N/A | 0.001 | 0.02 | 0.01 | #N/A | #N/A | #N/A | #N/A | #N/A | #N/A | #N/A | 70000 | 430000 | #N/A | 12 | Muy crítica | 0.61 | Regular | - | 8.8867 | Regular
2019-08-14 | Puente Gabino | E20 | 28.846 | 23.546 | 7.362 | 6.845 | 226.685 | #N/A | #N/A | 63.81 | - | #N/A | 27.698 | 68 | 164 | 41 | 96 | 123 | 0.8 | 19.7 | 53.3 | #N/A | #N/A | #N/A | #N/A | 8 | 0.262 | 0.671 | 0.202 | 0.432 | 0.571 | 0.302 | 2.45 | 6.7 | 0.003 | 0.05 | 0.05 | #N/A | 0.001 | 0.02 | 0.01 | #N/A | #N/A | #N/A | #N/A | #N/A | #N/A | #N/A | 100000 | 680000 | #N/A | 7 | Muy crítica | 0.57 | Regular | - | 8.9956 | Regular
2019-09-18 | Reserva Alto de San Miguel | E0 | 17 | 15.6 | 7.27 | 7.72 | 28.7 | #N/A | #N/A | 0.43 | - | #N/A | 10 | 5 | 25 | 25 | 20 | 25 | 0.1 | 3.04 | 10 | #N/A | #N/A | #N/A | #N/A | 8 | 0.1 | 0.05 | 0.05 | 0.05 | 0.15 | 0.03 | 1 | 1 | 0.003 | 0.05 | 0.05 | #N/A | 0.001 | 0.02 | 0.01 | #N/A | #N/A | #N/A | #N/A | #N/A | #N/A | #N/A | 280 | 590 | #N/A | 92 | Aceptable | 0.9 | Aceptable | - | 1.2276 | Buena
2019-09-18 | San Miguel | E1 | 18.308 | 18.292 | 7.353 | 7.132 | 51.538 | 464.077 | 66.054 | 0.75 | - | #N/A | 16.76 | 97 | 114 | 37 | 20 | 77 | 0.4 | 3.04 | 11 | #N/A | #N/A | #N/A | #N/A | 8 | 0.1 | 0.255 | 0.05 | 0.13 | 0.835 | 0.03 | 1 | 1 | 0.003 | 0.05 | 0.05 | #N/A | 0.001 | 0.02 | 0.01 | #N/A | #N/A | #N/A | #N/A | #N/A | #N/A | #N/A | 1300 | 50100 | #N/A | 55 | Dudosa | 0.73 | Aceptable | - | 3.3064 | Aceptable
2019-09-18 | Primavera | E2 | 17.769 | 18.723 | 7.445 | 7.465 | 99.6 | #N/A | #N/A | 2.68 | - | #N/A | 14.87 | 307 | 341 | 78 | 34 | 263 | 0.8 | 6.15 | 29.3 | #N/A | #N/A | #N/A | #N/A | 8 | 0.1 | 0.356 | 0.078 | 0.103 | 0.944 | 0.063 | 1 | 1.96 | 0.003 | 0.05 | 0.05 | #N/A | 0.001 | 0.02 | 0.01 | #N/A | #N/A | #N/A | #N/A | #N/A | #N/A | #N/A | 26100 | 198600 | #N/A | 14 | Muy crítica | 0.57 | Regular | - | 5.9967 | Aceptable
2019-09-18 | Ancón Sur | E3 | 19.769 | 19.254 | 7.616 | 7.134 | 143.769 | 488.692 | 772.154 | 14.85 | - | #N/A | 44.8 | 960 | 1068 | 151 | 108 | 917 | 4 | 20.9 | 59.7 | #N/A | #N/A | #N/A | #N/A | 9 | 0.771 | 1.81 | 0.109 | 0.71 | 0.113 | 0.041 | 5.54 | 7.42 | 0.003 | 0.073 | 0.064 | #N/A | 0.001 | 0.038 | 0.019 | #N/A | #N/A | #N/A | #N/A | #N/A | #N/A | #N/A | 540000 | 3080000 | #N/A | 8 | Muy crítica | 0.45 | Mala | - | 9.2815 | Mala
2019-09-18 | Antes de San Fernando | E5 | 21.454 | 20.269 | 7.879 | 7.438 | 161.569 | #N/A | #N/A | 16.53 | - | #N/A | 36.86 | 596 | 708 | 104 | 112 | 604 | 3 | 62.4 | 94 | #N/A | #N/A | #N/A | #N/A | 8 | 0.82 | 0.707 | 0.117 | 0.05 | 0.115 | 0.03 | 4.66 | 6.93 | 0.003 | 0.051 | 0.05 | #N/A | 0.001 | 0.028 | 0.012 | #N/A | #N/A | #N/A | #N/A | #N/A | #N/A | #N/A | 700000 | 3600000 | #N/A | #N/A | No calculado | 0.46 | Mala | - | #N/A | No calculado
2019-09-18 | Después de San Fernando | E6 | 20.077 | 20.777 | 7.656 | 7.132 | 251.454 | #N/A | #N/A | 25.45 | - | #N/A | 36.44 | 528 | 649 | 99 | 121 | 550 | 2.5 | 30.3 | 68.9 | #N/A | #N/A | #N/A | #N/A | 10 | 1.57 | 1.86 | 0.203 | 0.959 | 0.113 | 0.054 | 5.3 | 10 | 0.003 | 0.05 | 0.05 | #N/A | 0.001 | 0.027 | 0.01 | #N/A | #N/A | #N/A | #N/A | #N/A | #N/A | #N/A | 720000 | 3780000 | #N/A | 11 | Muy crítica | 0.41 | Mala | - | 10.0818 | Mala
2019-09-18 | Aula Ambiental | E8 | 22.615 | 21.438 | 8.086 | 6.057 | 341.462 | 54.462 | 885.846 | 27.11 | - | #N/A | 22.68 | 540 | 684 | 150 | 144 | 534 | 4.5 | 62.1 | 220 | #N/A | #N/A | #N/A | #N/A | 10 | 2.37 | 2.8 | 0.657 | 0.83 | 0.113 | 0.03 | 9.56 | 17.2 | 0.003 | 0.081 | 0.123 | #N/A | 0.001 | 0.243 | 0.02 | #N/A | #N/A | #N/A | #N/A | #N/A | #N/A | #N/A | 2000000 | 5700000 | #N/A | 3 | Muy crítica | 0.34 | Mala | - | 12.682 | Muy Mala
2019-09-18 | Puente Acevedo | E9 | 21.385 | 20.915 | 7.595 | 5.197 | 295.038 | #N/A | #N/A | 29.57 | - | #N/A | 23.15 | 400 | 576 | 100 | 176 | 476 | 2 | 63.9 | 204 | #N/A | #N/A | #N/A | #N/A | 14 | 2.36 | 1.85 | 0.551 | 1.08 | 0.113 | 0.046 | 6.48 | 12.7 | 0.003 | 0.05 | 0.103 | #N/A | 0.001 | 0.13 | 0.011 | #N/A | #N/A | #N/A | #N/A | #N/A | #N/A | #N/A | 1400000 | 5100000 | #N/A | #N/A | No calculado | 0.33 | Mala | - | #N/A | No calculado
2019-09-18 | Puente Machado | E11 | 22.077 | 21.846 | 7.661 | 5.039 | 379 | #N/A | #N/A | 54.23 | - | #N/A | 44.92 | 672 | 805 | 168 | 133 | 637 | 5.5 | 70.5 | 320 | #N/A | #N/A | #N/A | #N/A | 13 | 2.94 | 3.18 | 0.877 | 1.54 | 0.113 | 0.03 | 9.8 | 21.7 | 0.003 | 0.07 | 0.097 | #N/A | 0.001 | 0.15 | 0.015 | #N/A | #N/A | #N/A | #N/A | #N/A | #N/A | #N/A | 600000 | 2600000 | #N/A | 2 | Muy crítica | 0.33 | Mala | - | 13.7256 | Muy Mala
2019-09-18 | Niquía | E21 | 21.615 | 21.754 | 7.475 | 2.742 | 369.846 | #N/A | #N/A | 54.33 | - | #N/A | 42.98 | 688 | 921 | 165 | 233 | 756 | 5 | 60 | 340 | #N/A | #N/A | #N/A | #N/A | 12 | 2.12 | 2.45 | 0.663 | 1.06 | 0.142 | 0.035 | 8.7 | 19.1 | 0.003 | 0.057 | 0.079 | #N/A | 0.001 | 0.134 | 0.012 | #N/A | #N/A | #N/A | #N/A | #N/A | #N/A | #N/A | 1500000 | 8800000 | #N/A | 3 | Muy crítica | 0.28 | Mala | - | 14.0317 | Muy Mala
2019-09-18 | Ancón Norte | E12 | 22.846 | 21.518 | 7.372 | 1.979 | 352.833 | 70.592 | 454.841 | 73.61 | - | #N/A | 30.06 | 680 | 941 | 153 | 261 | 788 | 5 | 61.2 | 182 | #N/A | #N/A | #N/A | #N/A | 14 | 2.38 | 2.21 | 0.61 | 0.75 | 0.113 | 0.03 | 7.12 | 16.2 | 0.003 | 0.063 | 0.097 | #N/A | 0.001 | 0.145 | 0.012 | #N/A | #N/A | #N/A | #N/A | #N/A | #N/A | #N/A | 2000000 | 12700000 | #N/A | 3 | Muy crítica | 0.27 | Mala | - | 13.7774 | Muy Mala
2019-09-18 | Parque de las Aguas | E14 | 22.346 | 22.231 | 7.258 | 2.228 | 330.385 | #N/A | #N/A | 19.8 | - | #N/A | 23.95 | 1196 | 1479 | 213 | 283 | 1266 | 12 | 61.5 | 204 | #N/A | #N/A | #N/A | #N/A | 37 | 1.4 | 1.6 | 0.939 | 0.55 | 0.115 | 0.179 | 10.72 | 19.6 | 0.003 | 0.09 | 0.116 | #N/A | 0.001 | 0.144 | 0.018 | #N/A | #N/A | #N/A | #N/A | #N/A | #N/A | #N/A | 1300000 | 11100000 | #N/A | 3 | Muy crítica | 0.32 | Mala | - | 13.5792 | Muy Mala
2019-09-18 | Papelsa | E16 | 20.077 | 21.923 | 7.438 | 5.25 | 406.308 | #N/A | #N/A | 32.66 | - | #N/A | 20.08 | 1312 | 1519 | 247 | 207 | 1272 | 10 | 42.3 | 76.5 | #N/A | #N/A | #N/A | #N/A | 8 | 0.284 | 1.09 | 0.69 | 0.05 | 0.113 | 0.03 | 11.3 | 20.3 | 0.003 | 0.098 | 0.146 | #N/A | 0.001 | 0.233 | 0.022 | #N/A | #N/A | #N/A | #N/A | #N/A | #N/A | #N/A | 130000 | 1550000 | #N/A | 16 | Crítica | 0.43 | Mala | - | 11.089 | Mala
2019-09-18 | Puente Gabino | E20 | 24.077 | 22.962 | 7.463 | 6.122 | 350.077 | #N/A | #N/A | 95.18 | - | #N/A | 24.67 | 273 | 365 | 51 | 92 | 314 | 3 | 30.8 | 106 | #N/A | #N/A | #N/A | #N/A | 10 | 0.201 | 1.73 | 0.567 | 0.883 | 0.113 | 0.077 | 4.31 | 12 | 0.003 | 0.05 | 0.05 | #N/A | 0.001 | 0.064 | 0.01 | #N/A | #N/A | #N/A | #N/A | #N/A | #N/A | #N/A | 9600000 | 108300000 | #N/A | 7 | Muy crítica | 0.39 | Mala | - | 11.2211 | Mala
2020-02-19 | Reserva Alto de San Miguel | E0 | 19 | 15.8 | 6.755 | 7.74 | 27.55 | #N/A | #N/A | 0.275 | - | #N/A | 10 | 5 | 30 | 25 | 25 | 25 | 0.1 | 3.04 | 10 | #N/A | #N/A | #N/A | #N/A | 8 | 0.1 | 0.05 | 0.05 | 0.05 | 0.13 | 0.03 | 1 | 1 | 0.003 | 0.05 | 0.05 | #N/A | #N/A | 0.02 | 0.01 | #N/A | #N/A | #N/A | #N/A | #N/A | #N/A | #N/A | 16 | 3450 | #N/A | 116 | Buena | 0.89 | Aceptable | - | 2.3914 | Buena
2020-02-19 | San Miguel | E1 | 21.615 | 19.354 | 7.667 | 7.13 | 36.769 | 390.769 | 5.612 | 0.519 | - | #N/A | 10 | 5 | 48 | 29 | 43 | 25 | 0.1 | 3.04 | 10 | #N/A | #N/A | #N/A | #N/A | 8 | 0.1 | 0.054 | 0.05 | 0.05 | 0.33 | 0.03 | 1 | 1 | 0.003 | 0.05 | 0.05 | #N/A | #N/A | 0.02 | 0.01 | #N/A | #N/A | #N/A | #N/A | #N/A | #N/A | #N/A | 1400 | 18400 | #N/A | 126 | Buena | 0.9 | Aceptable | - | 2.7025 | Buena
2020-02-19 | Primavera | E2 | 21.923 | 19.685 | 7.192 | 7.393 | 68.769 | #N/A | #N/A | 1.318 | - | #N/A | 10 | 11 | 68 | 25 | 57 | 49 | 0.1 | 3.04 | 10 | #N/A | #N/A | #N/A | #N/A | 8 | 0.179 | 0.09 | 0.064 | 0.05 | 0.305 | 0.03 | 1 | 1 | 0.003 | 0.05 | 0.05 | #N/A | #N/A | 0.02 | 0.01 | #N/A | #N/A | #N/A | #N/A | #N/A | #N/A | #N/A | 24800 | 98000 | #N/A | 76 | Aceptable | 0.85 | Aceptable | - | 3.6812 | Aceptable
2020-02-19 | Ancón Sur | E3 | 24.846 | 20.923 | 7.958 | 6.447 | 182.154 | 362.077 | 36.492 | 3.261 | - | #N/A | 17.281 | 30 | 159 | 50 | 129 | 109 | 2 | 30 | 58.9 | #N/A | #N/A | #N/A | #N/A | 8 | 1.22 | 0.809 | 0.421 | 0.34 | 0.148 | 0.089 | 3.58 | 7.14 | 0.003 | 0.05 | 0.05 | #N/A | #N/A | 0.02 | 0.01 | #N/A | #N/A | #N/A | #N/A | #N/A | #N/A | #N/A | 670000 | 2910000 | #N/A | 11 | Muy crítica | 0.6 | Regular | - | 9.1269 | Mala
2020-02-19 | Antes de San Fernando | E5 | 25.385 | 22.862 | 7.615 | 6.429 | 254.462 | #N/A | #N/A | 3.594 | - | #N/A | 22.282 | 36 | 197 | 66 | 161 | 131 | 2 | 30.2 | 54.2 | #N/A | #N/A | #N/A | #N/A | 9 | 1.28 | 1.33 | 0.491 | 0.614 | 0.21 | 0.165 | 4.95 | 10 | 0.003 | 0.05 | 0.05 | #N/A | #N/A | 0.02 | 0.01 | #N/A | #N/A | #N/A | #N/A | #N/A | #N/A | #N/A | 1200000 | 3400000 | #N/A | 2 | Muy crítica | 0.55 | Regular | - | 10.5691 | Mala
2020-02-19 | Después de San Fernando | E6 | 26.077 | 24.515 | 7.447 | 5.835 | 573.308 | #N/A | #N/A | 4.821 | - | #N/A | 52.461 | 31 | 358 | 83 | 327 | 275 | 0.8 | 31.2 | 61.6 | #N/A | #N/A | #N/A | #N/A | 16 | 1.48 | 1.17 | 0.616 | 0.209 | 1.9 | 1.05 | 4.9 | 17.3 | 0.003 | 0.05 | 0.05 | #N/A | #N/A | 0.02 | 0.01 | #N/A | #N/A | #N/A | #N/A | #N/A | #N/A | #N/A | 1270000 | 5480000 | #N/A | 14 | Muy crítica | 0.57 | Regular | - | 10.9327 | Mala
2020-02-19 | Aula Ambiental | E8 | 27.615 | 23.508 | 7.751 | 3.023 | 572.308 | -5.846 | 75.431 | 6.215 | - | #N/A | 102.03 | 107 | 498 | 144 | 391 | 354 | 3 | 125 | 224 | #N/A | #N/A | #N/A | #N/A | 29 | 2.48 | 3.13 | 2.14 | 0.95 | 0.113 | 0.03 | 9.3 | 24.9 | 0.003 | 0.05 | 0.05 | #N/A | #N/A | 0.03 | 0.01 | #N/A | #N/A | #N/A | #N/A | #N/A | #N/A | #N/A | 9100000 | 27600000 | #N/A | 11 | Muy crítica | 0.41 | Mala | - | 13.1328 | Muy Mala
2020-02-19 | Puente Acevedo | E9 | 28.923 | 23.585 | 7.571 | 2.052 | 561.308 | #N/A | #N/A | 8.168 | - | #N/A | 47.293 | 107 | 417 | 122 | 310 | 295 | 2 | 59.3 | 110 | #N/A | #N/A | #N/A | #N/A | 16 | 2.48 | 2.26 | 1.79 | 0.43 | 0.113 | 0.126 | 8.7 | 22.6 | 0.003 | 0.05 | 0.05 | #N/A | #N/A | 0.021 | 0.026 | #N/A | #N/A | #N/A | #N/A | #N/A | #N/A | #N/A | 3000000 | 14800000 | #N/A | 8 | Muy crítica | 0.39 | Mala | - | 12.8332 | Muy Mala
2020-02-19 | Puente Machado | E11 | 27.846 | 24.808 | 7.461 | 2.208 | 618.538 | #N/A | #N/A | 12.012 | - | #N/A | 49.483 | 342 | 637 | 165 | 295 | 472 | 6 | 120 | 209 | #N/A | #N/A | #N/A | #N/A | 19 | 2.69 | 2.84 | 0.823 | 1.79 | 0.113 | 0.09 | 8.4 | 23.8 | 0.003 | 0.05 | 0.05 | #N/A | #N/A | 0.076 | 0.019 | #N/A | #N/A | #N/A | #N/A | #N/A | #N/A | #N/A | 3300000 | 14800000 | #N/A | 1 | Muy crítica | 0.28 | Mala | - | 14.3038 | Muy Mala
2020-02-19 | Niquía | E21 | 28.154 | 25.554 | 7.255 | 0.972 | 673.615 | #N/A | #N/A | 12.041 | - | #N/A | 74.719 | 328 | 651 | 106 | 323 | 545 | 6 | 100 | 192 | #N/A | #N/A | #N/A | #N/A | 18 | 2.12 | 4.12 | 1.67 | 2.14 | 0.113 | 0.064 | 8.4 | 32.6 | 0.003 | 0.05 | 0.05 | #N/A | #N/A | 0.074 | 0.013 | #N/A | #N/A | #N/A | #N/A | #N/A | #N/A | #N/A | 4400000 | 17900000 | #N/A | 10 | Muy crítica | 0.25 | Muy Mala | - | 14.3864 | Muy Mala
2020-02-19 | Ancón Norte | E12 | 27.846 | 23.968 | 7.565 | 0.998 | 672.385 | 6.666 | 170.006 | 17.898 | - | #N/A | 87.681 | 242 | 576 | 138 | 334 | 438 | 5 | 78.9 | 168 | #N/A | #N/A | #N/A | #N/A | 13 | 1.89 | 3.65 | 1.43 | 1.58 | 0.113 | 0.031 | 7.4 | 30.2 | 0.003 | 0.05 | 0.05 | #N/A | #N/A | 0.058 | 0.01 | #N/A | #N/A | #N/A | #N/A | #N/A | #N/A | #N/A | 8000000 | 18000000 | #N/A | 13 | Muy crítica | 0.3 | Mala | - | 14.0509 | Muy Mala
2020-02-19 | Parque de las Aguas | E14 | 27.692 | 24.608 | 7.424 | 1.005 | 836.615 | #N/A | #N/A | 18.613 | - | #N/A | 74.24 | 196 | 584 | 114 | 388 | 470 | 3.5 | 53.8 | 121 | #N/A | #N/A | #N/A | #N/A | 8 | 0.765 | 2.83 | 0.99 | 1.7 | 0.38 | 0.148 | 4.4 | 25 | 0.003 | 0.05 | 0.05 | #N/A | #N/A | 0.061 | 0.01 | #N/A | #N/A | #N/A | #N/A | #N/A | #N/A | #N/A | 300000 | 900000 | #N/A | 9 | Muy crítica | 0.32 | Mala | - | 13.9026 | Muy Mala
2020-02-19 | Papelsa | E16 | 27.692 | 23.362 | 7.424 | 6.678 | 283.077 | #N/A | #N/A | 39.866 | - | #N/A | 61.307 | 79 | 230 | 30 | 151 | 200 | 0.9 | 10.1 | 24.8 | #N/A | #N/A | #N/A | #N/A | 8 | 0.229 | 0.732 | 0.391 | 0.319 | 0.392 | 0.144 | 1.63 | 8.4 | 0.003 | 0.05 | 0.05 | #N/A | #N/A | 0.02 | 0.01 | #N/A | #N/A | #N/A | #N/A | #N/A | #N/A | #N/A | 90000 | 340000 | #N/A | 5 | Muy crítica | 0.64 | Regular | - | 9.3045 | Mala
2020-02-19 | Puente Gabino | E20 | 29 | 23.531 | 7.476 | 6.854 | 289 | #N/A | #N/A | 55.955 | - | #N/A | 55.952 | 104 | 212 | 41 | 108 | 171 | 0.8 | 7.01 | 13.1 | #N/A | #N/A | #N/A | #N/A | 8 | 0.144 | 0.781 | 0.368 | 0.386 | 0.739 | 0.234 | 1.74 | 7.94 | 0.003 | 0.05 | 0.05 | #N/A | #N/A | 0.02 | 0.01 | #N/A | #N/A | #N/A | #N/A | #N/A | #N/A | #N/A | 120000 | 540000 | #N/A | 8 | Muy crítica | 0.66 | Regular | - | 8.6819 | Regular
2021-11-17 | Reserva Alto de San Miguel | E0 | 18 | 16.6 | 7.4 | 7.84 | 28.2 | #N/A | #N/A | 2.131 | Alto | #N/A | 5.8 | 13.43 | 14.69 | 34.4 | 13.11 | #N/A | 0.1 | 5 | 25 | #N/A | #N/A | #N/A | #N/A | 6.3 | 0.13 | 0.068 | 0.056 | 0.068 | 0.302 | 0.015 | 3.8 | 4.39 | 0.001 | 0.092 | 0.143 | #N/A | 0.001 | 0.008 | 0.008 | #N/A | #N/A | #N/A | #N/A | #N/A | #N/A | #N/A | 52 | 249 | #N/A | 78 | Aceptable | 0.76 | Aceptable | - | 2.7144 | Buena
2021-11-17 | San Miguel | E1 | 22.192 | 16.852 | 7.436 | 7.453 | 27.077 | 360.293 | 23.061 | 2.219 | Alto | #N/A | 5.7 | 38.12 | 73 | 57 | 29 | #N/A | 0.1 | 5 | 25 | #N/A | #N/A | #N/A | #N/A | 6.3 | 0.13 | 0.06 | 0.056 | 0.06 | 0.358 | 0.015 | 6.6 | 6.76 | 0.001 | 0.092 | 0.143 | #N/A | 0.001 | 0.008 | 0.008 | #N/A | #N/A | #N/A | #N/A | #N/A | #N/A | #N/A | 10 | 677 | #N/A | 53 | Dudosa | 0.74 | Aceptable | - | 3.8039 | Aceptable
2021-11-17 | Primavera | E2 | 20.346 | 17.738 | 7.478 | 7.603 | 53.462 | #N/A | #N/A | 4.573 | Alto | #N/A | 8.4 | 58.12 | 83 | 46 | 27 | #N/A | 0.1 | 5 | 25 | #N/A | #N/A | #N/A | #N/A | 6.3 | 0.13 | 0.065 | 0.056 | 0.055 | 0.394 | 0.015 | 5.09 | 5.51 | 0.001 | 0.092 | 0.143 | #N/A | 0.001 | 0.008 | 0.008 | #N/A | #N/A | #N/A | #N/A | #N/A | #N/A | #N/A | 1607 | 14136 | #N/A | 16 | Crítica | 0.73 | Aceptable | - | 4.5658 | Aceptable
2021-11-17 | Ancón Sur | E3 | 24.462 | 19.254 | 8.033 | 6.913 | 91.615 | 187.769 | 1423.923 | 7.177 | Alto | #N/A | 9.5 | 70.22 | 152 | 60 | 73 | #N/A | 0.5 | 5 | 25 | #N/A | #N/A | #N/A | #N/A | 6.3 | 0.66 | 0.27 | 0.151 | 0.055 | 0.696 | 0.04 | 6.35 | 6.66 | 0.001 | 0.092 | 0.143 | #N/A | 0.001 | 0.008 | 0.008 | #N/A | #N/A | #N/A | #N/A | #N/A | #N/A | #N/A | 6867 | 19863 | #N/A | 16 | Crítica | 0.69 | Regular | - | 6.8353 | Regular
2021-11-17 | Antes de San Fernando | E5 | 23.654 | 19.731 | 7.339 | 7.373 | 137.762 | #N/A | #N/A | 9.983 | Medio | #N/A | 12.1 | 78.16 | 172 | 57 | 84 | #N/A | 0.5 | 8 | 31.1 | #N/A | #N/A | #N/A | #N/A | 6.3 | 1.16 | 0.36 | 0.129 | 0.087 | 0.905 | 0.077 | 4.79 | 5.62 | 0.001 | 0.092 | 0.143 | #N/A | 0.001 | 0.008 | 0.008 | #N/A | #N/A | #N/A | #N/A | #N/A | #N/A | #N/A | 52000 | 1296000 | #N/A | 2 | Muy crítica | 0.74 | Aceptable | - | 8.1458 | Regular
2021-11-17 | Después de San Fernando | E6 | 22.538 | 20.092 | 7.635 | 6.768 | 240.992 | #N/A | #N/A | 13.66 | Alto | #N/A | 22.3 | 58.6 | 223 | 73 | 135 | #N/A | 0.4 | 16 | 40.7 | #N/A | #N/A | #N/A | #N/A | 6.3 | 1.21 | 0.507 | 0.13 | 0.103 | 3.058 | 0.273 | 7.33 | 9.88 | 0.001 | 0.092 | 0.143 | #N/A | 0.001 | 0.008 | 0.008 | #N/A | #N/A | #N/A | #N/A | #N/A | #N/A | #N/A | 75000 | 624000 | #N/A | 1 | Muy crítica | 0.63 | Regular | - | 11.1928 | Mala
2021-11-17 | Aula Ambiental | E8 | 23.154 | 20.854 | 7.622 | 5.761 | 348.462 | 115 | 198.154 | 19.951 | Medio | #N/A | 24.6 | 117.96 | 336 | 137 | 183 | #N/A | 1.7 | 12 | 47.2 | #N/A | #N/A | #N/A | #N/A | 29 | 1.75 | 1.418 | 0.55 | 0.547 | 2.776 | 0.194 | 9.36 | 14.56 | 0.001 | 0.092 | 0.143 | #N/A | 0.001 | 0.008 | 0.01 | #N/A | #N/A | #N/A | #N/A | #N/A | #N/A | #N/A | 10000 | 261000 | #N/A | 4 | Muy crítica | 0.52 | Regular | - | 13.3263 | Muy Mala
2021-11-17 | Puente Acevedo | E9 | 23.923 | 20.862 | 7.654 | 5.917 | 288.615 | #N/A | #N/A | 22.45 | Medio | #N/A | 22.2 | 68.4 | 255 | 79 | 154 | #N/A | 1 | 48 | 98.5 | #N/A | #N/A | #N/A | #N/A | 6.3 | 1.37 | 0.817 | 0.355 | 0.213 | 2.092 | 0.224 | 10.55 | 14.71 | 0.001 | 0.092 | 0.143 | #N/A | 0.001 | 0.01 | 0.015 | #N/A | #N/A | #N/A | #N/A | #N/A | #N/A | #N/A | 108000 | 1201000 | #N/A | 8 | Muy crítica | 0.56 | Regular | - | 13.7181 | Muy Mala
2021-11-17 | Puente Machado | E11 | 23.231 | 21.615 | 8.338 | 6.162 | 287.846 | #N/A | #N/A | 28.539 | Medio | #N/A | 22.2 | 239.16 | 406 | 145 | 146 | #N/A | 2.5 | 32 | 67.8 | #N/A | #N/A | #N/A | #N/A | 13.2 | 1.44 | 1.164 | 0.437 | 0.56 | 2.575 | 0.212 | 7.18 | 13.26 | 0.001 | 0.092 | 0.143 | #N/A | 0.001 | 0.008 | 0.012 | #N/A | #N/A | #N/A | #N/A | #N/A | #N/A | #N/A | 97000 | 1354000 | #N/A | 1 | Muy crítica | 0.44 | Mala | - | 13.7915 | Muy Mala
2021-11-17 | Niquía | E21 | 23.308 | 21.654 | 7.311 | 4.725 | 368.077 | #N/A | #N/A | 33.892 | Alto | #N/A | 32.3 | 78.2 | 291 | 99 | 187 | #N/A | 0.7 | 16 | 51.4 | #N/A | #N/A | #N/A | #N/A | 11.7 | 1.2 | 0.946 | 0.47 | 0.176 | 2.776 | 0.179 | 6.39 | 14.61 | 0.001 | 0.092 | 0.143 | #N/A | 0.001 | 0.026 | 0.013 | #N/A | #N/A | #N/A | #N/A | #N/A | #N/A | #N/A | 100000 | 860000 | #N/A | 4 | Muy crítica | 0.55 | Regular | - | 13.8388 | Muy Mala
2021-11-17 | Ancón Norte | E12 | 24.846 | 20.855 | 7.408 | 3.932 | 231 | 52.792 | 225.745 | 39.915 | Medio | #N/A | 27.5 | 216.12 | 406 | 117 | 177 | #N/A | 0.5 | 22 | 68.7 | #N/A | #N/A | #N/A | #N/A | 13.3 | 0.87 | 1.109 | 0.5 | 0.226 | 1.376 | 0.181 | 6.71 | 15.34 | 0.001 | 0.092 | 0.143 | #N/A | 0.001 | 0.049 | 0.019 | #N/A | #N/A | #N/A | #N/A | #N/A | #N/A | #N/A | 100000 | 1350000 | #N/A | 2 | Muy crítica | 0.47 | Mala | - | 14.9034 | Muy Mala
2021-11-17 | Parque de las Aguas | E14 | 21.769 | 21.292 | 7.52 | 5.081 | 352.308 | #N/A | #N/A | 46.521 | Alto | #N/A | 28.2 | 134.8 | 335 | 110 | 228 | #N/A | 0.3 | 10 | 54.3 | #N/A | #N/A | #N/A | #N/A | 13.4 | 0.54 | 0.903 | 0.495 | 0.158 | 1.537 | 0.245 | 9.51 | 15.13 | 0.001 | 0.092 | 0.143 | #N/A | 0.001 | 0.022 | 0.015 | #N/A | #N/A | #N/A | #N/A | #N/A | #N/A | #N/A | 10000 | 145000 | #N/A | 1 | Muy crítica | 0.53 | Regular | - | 14.2738 | Muy Mala
2021-11-17 | Papelsa | E16 | 24.308 | 21.054 | 7.554 | 7.284 | 218.423 | #N/A | #N/A | 71.347 | Medio | #N/A | 38.7 | 146.84 | 298 | 89 | 181 | #N/A | 0.7 | 6 | 33.5 | #N/A | #N/A | #N/A | #N/A | 6.3 | 0.21 | 0.598 | 0.372 | 0.183 | 2.173 | 0.232 | 6.5 | 8.53 | 0.001 | 0.092 | 0.143 | #N/A | 0.001 | 0.015 | 0.013 | #N/A | #N/A | #N/A | #N/A | #N/A | #N/A | #N/A | 20000 | 256000 | #N/A | 5 | Muy crítica | 0.62 | Regular | - | 9.6841 | Mala
2021-11-17 | Puente Gabino | E20 | 25.077 | 21.538 | 7.548 | 7.379 | 165.462 | #N/A | #N/A | 117.648 | Medio | #N/A | 30.4 | 156.06 | 241 | 65 | 103.5 | #N/A | 0.2 | 6 | 39.1 | #N/A | #N/A | #N/A | #N/A | 6.3 | 0.19 | 0.524 | 0.171 | 0.254 | 2.334 | 0.163 | 7.07 | 9.2 | 0.001 | 0.092 | 0.143 | #N/A | 0.001 | 0.012 | 0.01 | #N/A | #N/A | #N/A | #N/A | #N/A | #N/A | #N/A | 10000 | 131000 | #N/A | 17 | Crítica | 0.69 | Regular | - | 9.206 | Mala
2022-04-20 | Reserva Alto de San Miguel | E0 | 15 | 16.8 | 7.63 | 7.57 | 22.9 | #N/A | #N/A | 1.435 | - | 12 | 18.5 | 5 | 34 | 15 | 35 | 19 | 0.1 | 4 | 10 | #N/A | #N/A | #N/A | #N/A | 8 | 0.1 | 0.05 | 0.05 | 0.05 | 0.296 | 0.03 | 1 | 1 | 0.003 | 0.05 | 0.05 | #N/A | 0.001 | 0.02 | 0.01 | #N/A | #N/A | #N/A | #N/A | #N/A | 20 | 225 | 56.5 | 134 | #N/A | 57 | Dudosa | 0.8 | Aceptable | - | 2.5253 | Buena
2022-04-20 | San Miguel | E1 | 22.177 | 16.762 | 7.434 | 7.163 | 43.538 | 362.538 | 15.846 | 1.603 | - | 12 | 12.6 | 6 | 46 | 15 | 40 | 31 | 0.1 | 4 | 10 | #N/A | #N/A | #N/A | #N/A | 8 | 0.1 | 0.05 | 0.05 | 0.05 | 0.325 | 0.03 | 1 | 1 | 0.003 | 0.05 | 0.05 | #N/A | 0.001 | 0.02 | 0.01 | #N/A | #N/A | #N/A | #N/A | #N/A | 490 | 25000 | 1935 | 51720 | #N/A | 14 | Muy crítica | 0.78 | Aceptable | - | 3.7727 | Aceptable
2022-04-20 | Primavera | E2 | 21.277 | 18.538 | 7.618 | 7.472 | 57.008 | #N/A | #N/A | 3.813 | - | 12 | 12.2 | 105 | 179 | 37 | 74 | 142 | 0.1 | 4 | 10 | #N/A | #N/A | #N/A | #N/A | 8 | 0.1 | 0.05 | 0.05 | 0.05 | 0.342 | 0.03 | 1 | 1 | 0.003 | 0.05 | 0.05 | #N/A | 0.001 | 0.02 | 0.01 | #N/A | #N/A | #N/A | #N/A | #N/A | 3000 | 18000 | 9840 | 120330 | #N/A | 39 | Dudosa | 0.73 | Aceptable | - | 3.6933 | Aceptable
2022-04-20 | Ancón Sur | E3 | 22.685 | 18.4 | 7.775 | 7.076 | 124.615 | 342.385 | 531.692 | 8.678 | - | 12 | 24.8 | 644 | 1238 | 165 | 594 | 1073 | 3 | 77.3 | 126 | #N/A | #N/A | #N/A | #N/A | 11 | 0.123 | 0.115 | 0.064 | 0.05 | 0.435 | 0.03 | 2 | 4.1 | 0.003 | 0.079 | 0.116 | #N/A | 0.001 | 0.085 | 0.015 | #N/A | #N/A | #N/A | #N/A | #N/A | #N/A | #N/A | 683000 | 1565000 | #N/A | 11 | Muy crítica | 0.43 | Mala | - | 9.4839 | Mala
2022-04-20 | Antes de San Fernando | E5 | 22.546 | 20.031 | 7.788 | 7.365 | 130.838 | #N/A | #N/A | 11.251 | - | 12 | 15.3 | 195 | 285 | 54 | 90 | 231 | 0.7 | 21.4 | 39.7 | #N/A | #N/A | #N/A | #N/A | 9 | 0.537 | 0.205 | 0.13 | 0.055 | 0.61 | 0.041 | 1.46 | 3.27 | 0.003 | 0.05 | 0.05 | #N/A | 0.001 | 0.02 | 0.01 | #N/A | #N/A | #N/A | #N/A | #N/A | #N/A | #N/A | 933000 | 2613000 | #N/A | #N/A | No calculado | 0.69 | Regular | - | 10.7392 | Mala
2022-04-20 | Después de San Fernando | E6 | 21.431 | 20.1 | 7.46 | 7.475 | 203.477 | #N/A | #N/A | 12.572 | - | 12 | 20.8 | 131 | 276 | 53 | 145 | 223 | 0.7 | 20.4 | 36.5 | #N/A | #N/A | #N/A | #N/A | 8 | 0.425 | 0.205 | 0.177 | 0.05 | 1.02 | 0.221 | 1.28 | 4.29 | 0.003 | 0.05 | 0.05 | #N/A | 0.001 | 0.02 | 0.01 | #N/A | #N/A | #N/A | #N/A | #N/A | #N/A | #N/A | 691000 | 2187000 | #N/A | 6 | Muy crítica | 0.56 | Regular | - | 9.467 | Mala
2022-04-20 | Aula Ambiental | E8 | 21.723 | 20.138 | 7.594 | 5.818 | 351.688 | 107.846 | 153.462 | 28.158 | - | 17 | 25.7 | 229 | 390 | 89 | 161 | 301 | 1.7 | 52.4 | 111 | #N/A | #N/A | #N/A | #N/A | 9 | 1.08 | 0.538 | 0.482 | 0.05 | 0.839 | 0.076 | 4.38 | 10.3 | 0.003 | 0.05 | 0.05 | #N/A | 0.001 | 0.021 | 0.01 | #N/A | #N/A | #N/A | #N/A | #N/A | #N/A | #N/A | 1830000 | 5460000 | #N/A | 3 | Muy crítica | 0.36 | Mala | - | 13.9204 | Muy Mala
2022-04-20 | Puente Acevedo | E9 | 23.269 | 20.515 | 7.708 | 6.304 | 243.731 | #N/A | #N/A | 30.267 | - | 17 | 22.5 | 280 | 392 | 91 | 112 | 301 | 1.5 | 92.9 | 115 | #N/A | #N/A | #N/A | #N/A | 8 | 1.17 | 0.349 | 0.316 | 0.05 | 0.868 | 0.14 | 2.44 | 7.61 | 0.003 | 0.05 | 0.05 | #N/A | 0.001 | 0.02 | 0.01 | #N/A | #N/A | #N/A | #N/A | #N/A | #N/A | #N/A | 1450000 | 5120000 | #N/A | 1 | Muy crítica | 0.37 | Mala | - | 12.7739 | Muy Mala
2022-04-20 | Puente Machado | E11 | 23.138 | 20.423 | 7.706 | 6.497 | 244 | #N/A | #N/A | 37.208 | - | 12 | 24.9 | 368 | 538 | 98 | 170 | 440 | 1.8 | 95.8 | 131 | #N/A | #N/A | #N/A | #N/A | 8 | 0.716 | 0.373 | 0.362 | 0.05 | 0.795 | 0.128 | 3.11 | 8.18 | 0.003 | 0.05 | 0.05 | #N/A | 0.001 | 0.031 | 0.01 | #N/A | #N/A | #N/A | #N/A | #N/A | #N/A | #N/A | 1200000 | 7980000 | #N/A | 2 | Muy crítica | 0.34 | Mala | - | 12.7564 | Muy Mala
2022-04-20 | Niquía | E21 | 22.015 | 20.554 | 7.499 | 5.518 | 310.231 | #N/A | #N/A | 41.631 | - | #N/A | 28.3 | 326 | 463 | 78 | 137 | 385 | 1.6 | 30.6 | 61.8 | #N/A | #N/A | #N/A | #N/A | 8 | 0.901 | 0.598 | 0.535 | 0.05 | 0.753 | 0.111 | 3.07 | 10.9 | 0.003 | 0.05 | 0.05 | #N/A | 0.001 | 0.029 | 0.01 | #N/A | #N/A | #N/A | #N/A | #N/A | #N/A | #N/A | 1340000 | 6630000 | #N/A | 2 | Muy crítica | 0.43 | Mala | - | 13.7163 | Muy Mala
2022-04-20 | Ancón Norte | E12 | 24.677 | 20.421 | 7.477 | 4.385 | 358.385 | #N/A | 351.514 | 56.881 | - | 12 | 28 | 309 | 471 | 94 | 162 | 377 | 1.7 | 35 | 65.5 | #N/A | #N/A | #N/A | #N/A | 8 | 0.482 | 0.505 | 0.484 | 0.05 | 0.707 | 0.106 | 2.73 | 10.4 | 0.003 | 0.05 | 0.05 | #N/A | 0.001 | 0.024 | 0.01 | #N/A | #N/A | #N/A | #N/A | #N/A | #N/A | #N/A | 200000 | 2010000 | #N/A | 3 | Muy crítica | 0.32 | Mala | - | 14.4963 | Muy Mala
2022-04-20 | Parque de las Aguas | E14 | 21.715 | 20.962 | 7.433 | 5.325 | 299.308 | #N/A | #N/A | 72.02 | - | #N/A | 26.9 | 45 | 300 | 71 | 255 | 229 | 0.5 | 13.1 | 36 | #N/A | #N/A | #N/A | #N/A | 8 | 0.289 | 0.434 | 0.384 | 0.05 | 0.709 | 0.138 | 1 | 8.17 | 0.003 | 0.05 | 0.05 | #N/A | 0.001 | 0.02 | 0.01 | #N/A | #N/A | #N/A | #N/A | #N/A | #N/A | #N/A | 359000 | 2909000 | #N/A | 7 | Muy crítica | 0.51 | Regular | - | 12.4739 | Muy Mala
2022-04-20 | Papelsa | E16 | 20.5 | 20.315 | 7.438 | 7.263 | 209.469 | #N/A | #N/A | 97.534 | - | 12 | 40.3 | 218 | 392 | 88 | 174 | 304 | 1.6 | 15.1 | 47.6 | #N/A | #N/A | #N/A | #N/A | 8 | 0.104 | 0.254 | 0.183 | 0.05 | 0.811 | 0.088 | 1.69 | 5.96 | 0.003 | 0.05 | 0.05 | #N/A | 0.001 | 0.02 | 0.01 | #N/A | #N/A | #N/A | #N/A | #N/A | #N/A | #N/A | 75000 | 906000 | #N/A | 2 | Muy crítica | 0.47 | Mala | - | 10.6198 | Mala
2022-04-20 | Puente Gabino | E20 | 24.654 | 21.108 | 7.448 | 7.108 | 191.615 | #N/A | #N/A | 126.79 | - | #N/A | 35.5 | 148 | 337 | 89 | 193 | 248 | 1.4 | 19 | 38.4 | #N/A | #N/A | #N/A | #N/A | 8 | 0.1 | 0.169 | 0.155 | 0.05 | 1.06 | 0.104 | 1.42 | 4.88 | 0.003 | 0.05 | 0.05 | #N/A | 0.001 | 0.02 | 0.01 | #N/A | #N/A | #N/A | #N/A | #N/A | #N/A | #N/A | 218000 | 3441000 | #N/A | 7 | Muy crítica | 0.56 | Regular | - | 9.5616 | Mala
2022-06-22 | Reserva Alto de San Miguel | E0 | 17.8 | 15.6 | 7.6 | 7.7 | 21.78 | #N/A | #N/A | 1.961 | - | 16 | 14.3 | 5 | 34 | 25 | 33 | 25 | 0.1 | 4 | 10 | #N/A | #N/A | #N/A | #N/A | 8 | 0.1 | 0.05 | 0.05 | 0.05 | 0.297 | 0.03 | 1 | 1 | 0.003 | 0.05 | 0.05 | #N/A | 0.001 | 0.02 | 0.01 | #N/A | #N/A | #N/A | #N/A | #N/A | 19 | 240 | 20 | 240 | #N/A | 18 | Crítica | 0.8 | Aceptable | - | 2.6544 | Buena
2022-06-22 | San Miguel | E1 | 18.256 | 16.577 | 7.368 | 7.568 | 37.988 | #N/A | 14.982 | 2.088 | - | 12 | 12.6 | 12 | 46 | 25 | 42 | 35 | 1 | 4 | 10 | #N/A | #N/A | #N/A | #N/A | 8 | 0.1 | 0.06 | 0.05 | 0.05 | 0.327 | 0.03 | 1 | 1 | 0.003 | 0.05 | 0.05 | #N/A | 0.001 | 0.02 | 0.01 | #N/A | #N/A | #N/A | #N/A | #N/A | 90 | 340 | 404 | 1723 | #N/A | 38 | Dudosa | 0.79 | Aceptable | - | 3.4426 | Aceptable
2022-06-22 | Primavera | E2 | 21.942 | 17.954 | 7.159 | 7.677 | 48.292 | #N/A | #N/A | 5.327 | - | 16 | 17.6 | 160 | 205 | 49 | 45 | 156 | 0.4 | 4.29 | 10 | #N/A | #N/A | #N/A | #N/A | 8 | 0.1 | 0.061 | 0.05 | 0.05 | 0.301 | 0.03 | 1 | 1 | 0.003 | 0.05 | 0.05 | #N/A | 0.001 | 0.02 | 0.01 | #N/A | #N/A | #N/A | #N/A | #N/A | 400 | 6500 | 7170 | 38730 | #N/A | 1 | Muy crítica | 0.71 | Aceptable | - | 4.2353 | Aceptable
2022-06-22 | Ancón Sur | E3 | 22.877 | 18.138 | 7.763 | 6.833 | 109.692 | 293.077 | 286.364 | 9.226 | - | 12 | 36 | 2940 | 3318 | 413 | 378 | 2905 | 0.6 | 39.2 | 239 | #N/A | #N/A | #N/A | #N/A | 8 | 0.1 | 0.435 | 0.05 | 0.05 | 0.408 | 0.03 | 5.36 | 6.96 | 0.003 | 0.256 | 0.129 | #N/A | 0.001 | 0.044 | 0.041 | #N/A | #N/A | #N/A | #N/A | #N/A | #N/A | #N/A | 350000 | 10190000 | #N/A | 14 | Muy crítica | 0.55 | Regular | - | 12.2945 | Muy Mala
2022-06-22 | Antes de San Fernando | E5 | 24.808 | 19.408 | 7.755 | 7.691 | 114.069 | #N/A | #N/A | 24.295 | - | 12 | 21.1 | 451 | 526 | 79 | 75 | 447 | 1 | 14.3 | 32.4 | #N/A | #N/A | #N/A | #N/A | 8 | 0.241 | 0.099 | 0.05 | 0.05 | 0.563 | 0.03 | 1.65 | 3.57 | 0.003 | 0.05 | 0.05 | #N/A | 0.001 | 0.02 | 0.01 | #N/A | #N/A | #N/A | #N/A | #N/A | #N/A | #N/A | 748500 | 2727000 | #N/A | #N/A | No calculado | 0.52 | Regular | - | 9.2292 | Mala
2022-06-22 | Después de San Fernando | E6 | 22.962 | 20.108 | 7.878 | 7.348 | 176.838 | #N/A | #N/A | 26.761 | - | 12 | 25.1 | 601 | 705 | 118 | 104 | 587 | 2 | 17.8 | 56.5 | #N/A | #N/A | #N/A | #N/A | 8 | 0.179 | 0.108 | 0.091 | 0.05 | 0.713 | 0.03 | 2.78 | 6.68 | 0.003 | 0.051 | 0.05 | #N/A | 0.001 | 0.028 | 0.012 | #N/A | #N/A | #N/A | #N/A | #N/A | #N/A | #N/A | 336000 | 1076000 | #N/A | #N/A | No calculado | 0.43 | Mala | - | 11.2048 | Mala
2022-06-22 | Aula Ambiental | E8 | 21.785 | 20.023 | 7.82 | 5.895 | 324.154 | 115.462 | 233.923 | 35.6 | - | 12 | 17.4 | 367 | 522 | 83 | 155 | 439 | 1.7 | 44.4 | 64.1 | #N/A | #N/A | #N/A | #N/A | 10 | 0.908 | 0.3 | 0.236 | 0.05 | 0.524 | 0.031 | 3.61 | 7.42 | 0.003 | 0.05 | 0.05 | #N/A | 0.001 | 0.028 | 0.01 | #N/A | #N/A | #N/A | #N/A | #N/A | #N/A | #N/A | 1610000 | 6310000 | #N/A | 2 | Muy crítica | 0.33 | Mala | - | 13.0331 | Muy Mala
2022-06-22 | Puente Acevedo | E9 | 24.615 | 20.869 | 7.918 | 6.714 | 227.823 | #N/A | #N/A | 46.612 | - | #N/A | 15.9 | 301 | 454 | 88 | 153 | 366 | 1 | 30.3 | 45.8 | #N/A | #N/A | #N/A | #N/A | 8 | 0.842 | 0.253 | 0.061 | 0.19 | 0.618 | 0.033 | 2.76 | 6.82 | 0.003 | 0.05 | 0.05 | #N/A | 0.001 | 0.02 | 0.01 | #N/A | #N/A | #N/A | #N/A | #N/A | #N/A | #N/A | 1850000 | 9130000 | #N/A | 1 | Muy crítica | 0.4 | Mala | - | 11.5784 | Mala
2022-06-22 | Puente Machado | E11 | 25.685 | 21.569 | 7.765 | 6.847 | 239.577 | #N/A | #N/A | 49.558 | - | 12 | 20 | 342 | 597 | 102 | 255 | 495 | 1.6 | 30.3 | 106 | #N/A | #N/A | #N/A | #N/A | 8 | 0.824 | 0.299 | 0.135 | 0.136 | 0.516 | 0.04 | 1 | 5.59 | 0.003 | 0.05 | 0.05 | #N/A | 0.001 | 0.048 | 0.01 | #N/A | #N/A | #N/A | #N/A | #N/A | #N/A | #N/A | 4800000 | 17230000 | #N/A | 3 | Muy crítica | 0.35 | Mala | - | 12.0611 | Muy Mala
2022-06-22 | Niquía | E21 | 23.754 | 21 | 7.642 | 5.938 | 285.462 | #N/A | #N/A | 55.081 | - | #N/A | 21.1 | 461 | 563 | 91 | 102 | 472 | 1.3 | 25.1 | 55.1 | #N/A | #N/A | #N/A | #N/A | 8 | 0.575 | 0.37 | 0.13 | 0.137 | 0.489 | 0.039 | 3.17 | 9.86 | 0.003 | 0.05 | 0.05 | #N/A | 0.001 | 0.05 | 0.01 | #N/A | #N/A | #N/A | #N/A | #N/A | #N/A | #N/A | 980000 | 4870000 | #N/A | 13 | Muy crítica | 0.33 | Mala | - | 12.9715 | Muy Mala
2022-06-22 | Ancón Norte | E12 | 25.369 | 20.709 | 7.182 | 5.098 | 302.615 | #N/A | 571.677 | 67.786 | - | 12 | 20.2 | 754 | 933 | 112 | 179 | 821 | 2.1 | 26.8 | 71.2 | #N/A | #N/A | #N/A | #N/A | 8 | 0.335 | 0.332 | 0.05 | 0.292 | 0.45 | 0.042 | 3.9 | 10.5 | 0.003 | 0.05 | 0.062 | #N/A | 0.001 | 0.069 | 0.01 | #N/A | #N/A | #N/A | #N/A | #N/A | #N/A | #N/A | 2280000 | 6130000 | #N/A | 1 | Muy crítica | 0.32 | Mala | - | 14.3128 | Muy Mala
2022-06-22 | Parque de las Aguas | E14 | 25.131 | 21.285 | 7.515 | 5.703 | 275.777 | #N/A | #N/A | 72.725 | - | #N/A | 24.7 | 475 | 590 | 122 | 115 | 468 | 1.2 | 15.6 | 44.3 | #N/A | #N/A | #N/A | #N/A | 8 | 0.188 | 0.242 | 0.142 | 0.05 | 0.792 | 0.066 | 2.8 | 8.22 | 0.003 | 0.05 | 0.05 | #N/A | 0.001 | 0.032 | 0.01 | #N/A | #N/A | #N/A | #N/A | #N/A | #N/A | #N/A | 657000 | 5172000 | #N/A | 1 | Muy crítica | 0.33 | Mala | - | 12.6723 | Muy Mala
2022-06-22 | Papelsa | E16 | 23.823 | 20.923 | 7.543 | 7.268 | 170.3 | #N/A | #N/A | 147.043 | - | 12 | 64.4 | 577 | 666 | 134 | 89 | 532 | 1.8 | 11.9 | 45.3 | #N/A | #N/A | #N/A | #N/A | 9 | 0.1 | 0.113 | 0.05 | 0.081 | 0.678 | 0.062 | 2 | 5.04 | 0.003 | 0.05 | 0.05 | #N/A | 0.001 | 0.031 | 0.01 | #N/A | #N/A | #N/A | #N/A | #N/A | #N/A | #N/A | 98000 | 521000 | #N/A | 1 | Muy crítica | 0.44 | Mala | - | 9.6775 | Mala
2022-06-22 | Puente Gabino | E20 | 25.969 | 21.123 | 7.592 | 7.565 | 140.123 | #N/A | #N/A | 199.98 | - | #N/A | 34.3 | 736 | 888 | 147 | 152 | 741 | 2 | 13.5 | 54.5 | #N/A | #N/A | #N/A | #N/A | 8 | 0.1 | 0.132 | 0.05 | 0.05 | 0.769 | 0.07 | 3.57 | 4.83 | 0.003 | 0.05 | 0.054 | #N/A | 0.001 | 0.046 | 0.01 | #N/A | #N/A | #N/A | #N/A | #N/A | #N/A | #N/A | 63000 | 622000 | #N/A | #N/A | No calculado | 0.46 | Mala | - | 10.6324 | Mala
2022-09-14 | Reserva Alto de San Miguel | E0 | 16.2 | 15.7 | 7.65 | 7.59 | 23.8 | #N/A | #N/A | 1.027 | Alto | 16 | 7.51 | 5 | 25 | 25 | 24 | 9 | 0.1 | 4 | 10 | #N/A | #N/A | #N/A | #N/A | 8 | 0.1 | 0.05 | 0.05 | 0.05 | 0.303 | 0.03 | 1 | 1 | 0.003 | 0.05 | 0.05 | #N/A | 0.001 | 0.02 | 0.01 | #N/A | #N/A | #N/A | #N/A | #N/A | 5 | 210 | 43.2 | 1515 | #N/A | 51 | Dudosa | 0.79 | Aceptable | - | 2.6331 | Buena
2022-09-14 | San Miguel | E1 | 21.492 | 16.782 | 7.661 | 7.498 | 44.492 | #N/A | #N/A | 1.195 | Alto | 12 | 7.08 | 13 | 53 | 25 | 40 | 37 | 0.1 | 4 | 10 | #N/A | #N/A | #N/A | #N/A | 8 | 0.1 | 0.05 | 0.05 | 0.05 | 0.3 | 0.03 | 1 | 1 | 0.03 | 0.05 | 0.05 | #N/A | 0.001 | 0.02 | 0.01 | #N/A | #N/A | #N/A | #N/A | #N/A | 360 | 12000 | 2950 | 61310 | #N/A | 90 | Aceptable | 0.78 | Aceptable | - | 3.1444 | Aceptable
2022-09-14 | Primavera | E2 | 20.415 | 18.423 | 7.255 | 6.904 | 53.877 | #N/A | #N/A | 3.149 | Alto | 16 | 8.8 | 23 | 73 | 25 | 50 | 49 | 0.1 | 34.1 | 59.5 | #N/A | #N/A | #N/A | #N/A | 8 | 0.1 | 0.05 | 0.05 | 0.05 | 0.056 | 0.03 | 1 | 1 | 0.003 | 0.05 | 0.05 | #N/A | 0.001 | 0.02 | 0.01 | #N/A | #N/A | #N/A | #N/A | #N/A | 700 | 24000 | 12960 | 72700 | #N/A | 29 | Crítica | 0.66 | Regular | - | 5.5096 | Aceptable
2022-09-14 | Ancón Sur | E3 | 22.531 | 18.315 | 8.256 | 5.422 | 149.692 | 357.846 | 260 | 5.463 | Alto | 12 | 16.3 | 262 | 375 | 81 | 113 | 294 | 1.8 | 27.5 | 56.1 | #N/A | #N/A | #N/A | #N/A | 8 | 0.444 | 0.2 | 0.079 | 0.05 | 0.381 | 0.031 | 2.44 | 3.64 | 0.003 | 0.05 | 0.05 | #N/A | 0.001 | 0.02 | 0.01 | #N/A | #N/A | #N/A | #N/A | #N/A | #N/A | #N/A | 487000 | 2909000 | #N/A | 21 | Crítica | 0.43 | Mala | - | 10.0332 | Mala
2022-09-14 | Antes de San Fernando | E5 | 23.431 | 19.423 | 7.806 | 7.555 | 145.169 | #N/A | #N/A | 7.068 | Alto | 12 | 19 | 458 | 609 | 81 | 151 | 528 | 0.8 | 22.4 | 54.8 | #N/A | #N/A | #N/A | #N/A | 8 | 0.326 | 0.198 | 0.05 | 0.05 | 0.583 | 0.036 | 1 | 3.23 | 0.003 | 0.05 | 0.05 | #N/A | 0.001 | 0.027 | 0.01 | #N/A | #N/A | #N/A | #N/A | #N/A | #N/A | #N/A | 1421000 | 3448000 | #N/A | 21 | Crítica | 0.57 | Regular | - | 8.8252 | Regular
2022-09-14 | Después de San Fernando | E6 | 21.6 | 19.746 | 7.53 | 7.408 | 250.431 | #N/A | #N/A | 10.54 | Alto | 12 | 36.4 | 416 | 592 | 113 | 176 | 479 | 1.6 | 16.5 | 55.9 | #N/A | #N/A | #N/A | #N/A | 8 | 0.349 | 0.224 | 0.094 | 0.05 | 2.11 | 0.08 | 3.71 | 6.87 | 0.003 | 0.05 | 0.05 | #N/A | 0.001 | 0.03 | 0.01 | #N/A | #N/A | #N/A | #N/A | #N/A | #N/A | #N/A | 959000 | 2851000 | #N/A | 5 | Muy crítica | 0.37 | Mala | - | 10.9206 | Mala
2022-09-14 | Aula Ambiental | E8 | 20.969 | 20.492 | 8.305 | 5.497 | 376 | 175.769 | 199.769 | 20.133 | Alto | 12 | 28.9 | 368 | 609 | 135 | 241 | 474 | 2 | 65.3 | 137 | #N/A | #N/A | #N/A | #N/A | 13 | 0.769 | 0.604 | 0.267 | 0.122 | 0.882 | 0.051 | 4.14 | 9.04 | 0.003 | 0.05 | 0.079 | #N/A | 0.001 | 0.123 | 0.01 | #N/A | #N/A | #N/A | #N/A | #N/A | #N/A | #N/A | 2880000 | 6830000 | #N/A | 9 | Muy crítica | 0.39 | Mala | - | 13.9946 | Muy Mala
2022-09-14 | Puente Acevedo | E9 | 21.608 | 20.346 | 7.908 | 6.315 | 266.485 | #N/A | #N/A | 25.158 | Alto | 13 | 27.3 | 358 | 543 | 123 | 185 | 420 | 1 | 37.9 | 129 | #N/A | #N/A | #N/A | #N/A | 16 | 0.722 | 0.44 | 0.263 | 0.07 | 0.886 | 0.065 | 2.57 | 8.35 | 0.003 | 0.05 | 0.082 | #N/A | 0.001 | 0.106 | 0.01 | #N/A | #N/A | #N/A | #N/A | #N/A | #N/A | #N/A | 3790000 | 13760000 | #N/A | 9 | Muy crítica | 0.32 | Mala | - | 12.774 | Muy Mala
2022-09-14 | Puente Machado | E11 | 22.869 | 21.046 | 7.191 | 6.158 | 257.923 | #N/A | #N/A | 26.801 | Alto | 12 | 29.5 | 350 | 496 | 119 | 146 | 377 | 1.8 | 39.8 | 145 | #N/A | #N/A | #N/A | #N/A | 11 | 0.762 | 0.401 | 0.205 | 0.111 | 0.817 | 0.067 | 1.57 | 7.64 | 0.003 | 0.05 | 0.061 | #N/A | 0.001 | 0.08 | 0.01 | #N/A | #N/A | #N/A | #N/A | #N/A | #N/A | #N/A | 2880000 | 12360000 | #N/A | #N/A | No calculado | 0.33 | Mala | - | #N/A | No calculado
2022-09-14 | Niquía | E21 | 21.046 | 20.731 | 7.684 | 4.869 | 324.923 | #N/A | #N/A | 31.665 | Alto | #N/A | 34.1 | 460 | 684 | 138 | 224 | 546 | 2.5 | 44.6 | 171 | #N/A | #N/A | #N/A | #N/A | 10 | 0.524 | 0.501 | 0.26 | 0.05 | 0.775 | 0.137 | 2.39 | 10.1 | 0.003 | 0.05 | 0.075 | #N/A | 0.001 | 0.114 | 0.01 | #N/A | #N/A | #N/A | #N/A | #N/A | #N/A | #N/A | 3435000 | 12925000 | #N/A | 1 | Muy crítica | 0.29 | Mala | - | 15.1456 | Muy Mala
2022-09-14 | Ancón Norte | E12 | 23.777 | 20.823 | 7.552 | 4.989 | 327.385 | #N/A | #N/A | 41.167 | Alto | 12 | 31.6 | 456 | 680 | 147 | 224 | 533 | 1.7 | 41.8 | 166 | #N/A | #N/A | #N/A | #N/A | 8 | 0.317 | 0.416 | 0.114 | 0.184 | 0.743 | 0.122 | 1.9 | 9.69 | 0.003 | 0.05 | 0.08 | #N/A | 0.001 | 0.116 | 0.01 | #N/A | #N/A | #N/A | #N/A | #N/A | #N/A | #N/A | 980000 | 5570000 | #N/A | 2 | Muy crítica | 0.29 | Mala | - | 14.5896 | Muy Mala
2022-09-14 | Parque de las Aguas | E14 | 21.923 | 21.169 | 7.539 | 4.487 | 342 | #N/A | #N/A | 43.859 | Alto | #N/A | 30 | 348 | 557 | 101 | 209 | 456 | 1.3 | 23 | 64.3 | #N/A | #N/A | #N/A | #N/A | 8 | 0.177 | 0.306 | 0.108 | 0.13 | 0.895 | 0.147 | 2.45 | 9.37 | 0.003 | 0.05 | 0.05 | #N/A | 0.001 | 0.058 | 0.01 | #N/A | #N/A | #N/A | #N/A | #N/A | #N/A | #N/A | 441000 | 2481000 | #N/A | 1 | Muy crítica | 0.31 | Mala | - | 14.1145 | Muy Mala
2022-09-14 | Papelsa | E16 | 21.308 | 19.685 | 7.44 | 7.598 | 180.754 | #N/A | #N/A | 85.84 | Alto | 12 | 52 | 114 | 244 | 68 | 130 | 176 | 1.2 | 13.4 | 23.3 | #N/A | #N/A | #N/A | #N/A | 8 | 0.1 | 0.14 | 0.099 | 0.05 | 0.606 | 0.088 | 1.31 | 3.68 | 0.003 | 0.058 | 0.05 | #N/A | 0.001 | 0.02 | 0.01 | #N/A | #N/A | #N/A | #N/A | #N/A | #N/A | #N/A | 158000 | 933000 | #N/A | 2 | Muy crítica | 0.62 | Regular | - | 9.0178 | Mala
2022-09-14 | Puente Gabino | E20 | 24.923 | 21.062 | 7.376 | 7.445 | 141.715 | #N/A | #N/A | 117.05 | Alto | #N/A | 46.7 | 303 | 418 | 83 | 115 | 335 | 1.1 | 14.9 | 35.8 | #N/A | #N/A | #N/A | #N/A | 8 | 0.1 | 0.14 | 0.062 | 0.056 | 0.75 | 0.073 | 1.62 | 3.25 | 0.003 | 0.05 | 0.05 | #N/A | 0.001 | 0.035 | 0.01 | #N/A | #N/A | #N/A | #N/A | #N/A | #N/A | #N/A | 146000 | 1198000 | #N/A | 1 | Muy crítica | 0.52 | Regular | - | 9.2978 | Mala
14/11/2023 | Reserva Alto de San Miguel | E0 | 18.1 | 15.6 | 6.86 | 7.8 | 23 | #N/A | 2 | 0.16 | - | #N/A | 13 | 3.5 | 21 | 6 | 17 | 50.7 | 0.1 | 5.79 | 25 | #N/A | #N/A | #N/A | #N/A | 0.4 | 0.3 | 0.05 | #N/A | #N/A | 0.9 | 0.46 | #N/A | 5 | 0.003 | 0.003 | 0.003 | #N/A | 0.0006 | 0.003 | 0.003 | #N/A | #N/A | #N/A | #N/A | #N/A | #N/A | #N/A | 1 | 74 | 8 | 76 | Aceptable | 0.75 | Aceptable | Ver comentario | 4.2 | Aceptable
14/11/2023 | San Miguel | E1 | 21.9 | 18.5 | 7.2 | 7.36 | 26.6 | #N/A | 11 | 0.87 | - | #N/A | 19 | 8.5 | 35 | 16 | 26 | 65.1 | 0.1 | 41.52 | 73.37 | #N/A | #N/A | #N/A | #N/A | 0.37 | 0.3 | 0.05 | #N/A | 0.018 | 1.25 | 0.68 | #N/A | 5 | 0.003 | 0.003 | 0.003 | #N/A | 0.0014 | 0.003 | 0.003 | #N/A | #N/A | #N/A | #N/A | #N/A | #N/A | #N/A | 62 | 2210 | 7 | 25 | Crítica | 0.68 | Regular | Ver comentario | 5.88 | Aceptable
14/11/2023 | Primavera | E2 | 25.3 | 20.6 | 9.24 | 6.72 | 59.3 | #N/A | 9.2 | 1.73 | - | #N/A | 26 | 3.6 | 42 | 34 | 38 | 70.8 | 1 | 240 | 438.65 | #N/A | #N/A | #N/A | #N/A | 0.69 | 0.3 | 0.05 | #N/A | 0.026 | 1.41 | 1 | #N/A | 5 | 0.003 | 0.003 | 0.003 | #N/A | 0.0012 | 0.003 | 0.003 | #N/A | #N/A | #N/A | #N/A | #N/A | #N/A | #N/A | 97 | 3830 | 3 | 8 | Muy crítica | 0.57 | Regular | Ver comentario | 8.88 | Regular
14/11/2023 | Ancón Sur | E3 | 27.3 | 23.9 | 7.34 | 6.99 | 168 | 306 | 117 | 9.94 | - | #N/A | 39 | 21 | 145 | 49 | 120 | 144.7 | 2 | 256.8 | 351.7 | #N/A | #N/A | #N/A | #N/A | 8.41 | 0.3 | 0.33 | #N/A | 0.3 | 0.05 | 0.05 | #N/A | 5 | 0.003 | 0.008 | 0.003 | #N/A | 0.0016 | 0.003 | 0.003 | #N/A | #N/A | #N/A | #N/A | #N/A | #N/A | #N/A | 5172 | 141360 | 12 | 8 | Muy crítica | 0.69 | Regular | Ver comentario | 10.89 | Mala
14/11/2023 | Antes de San Fernando | E5 | 22.5 | 21.6 | 7.03 | 7.24 | 89.2 | #N/A | 5400 | 30.62 | - | #N/A | 149 | 31460 | 31620 | 234 | 62 | 3223.1 | 8 | 11.43 | 25 | #N/A | #N/A | #N/A | #N/A | 0.65 | 2.49 | 0.27 | #N/A | 0.242 | 9.44 | 1.7 | #N/A | 5 | 0.003 | 0.097 | 0.012 | #N/A | 0.0004 | 0.025 | 0.024 | #N/A | #N/A | #N/A | #N/A | #N/A | #N/A | #N/A | 7100 | 93300 | #N/A | #N/A | No calculado | 0,54 | Regular | Ver comentario | No calculado | No calculado
14/11/2023 | Después de San Fernando | E6 | 24.1 | 20.2 | 7.28 | 7.62 | 126 | #N/A | 3700 | 31.77 | - | #N/A | 115 | 1125 | 1220 | 67 | 88 | 3079.2 | 5 | 5.39 | 25 | #N/A | #N/A | #N/A | #N/A | 0.51 | 0.3 | 0.23 | #N/A | 0.206 | 0.28 | 0.05 | #N/A | 5 | 0.003 | 0.07 | 0.007 | #N/A | 0.0007 | 0.022 | 0.022 | #N/A | #N/A | #N/A | #N/A | #N/A | #N/A | #N/A | 15850 | 185000 | 7 | #N/A | No calculado | 0.55 | Regular | Ver comentario | No calculado | No calculado
14/11/2023 | Aula Ambiental | E8 | 24.5 | 22.1 | 7.21 | 6.7 | 262 | -66 | 231 | 20.1 | - | #N/A | 38 | 175 | 360 | 72 | 180 | 308.9 | 2 | 5.21 | 25 | #N/A | #N/A | #N/A | #N/A | 21.54 | 0.3 | 1.15 | #N/A | 1.033 | 0.05 | 0.05 | #N/A | 5 | 0.003 | 0.007 | 0.005 | #N/A | 0.0007 | 0.009 | 0.003 | #N/A | #N/A | #N/A | #N/A | #N/A | #N/A | #N/A | 155310 | 3255000 | 8 | 3 | Muy crítica | 0.58 | Regular | Ver comentario | 10.8 | Mala
14/11/2023 | Puente Acevedo | E9 | 26.7 | 25.5 | 7.31 | 3.82 | 272 | #N/A | 160 | 22.81 | - | #N/A | 44 | 155 | 373 | 108 | 218 | 368.2 | 2 | 7.16 | 25.27 | #N/A | #N/A | #N/A | #N/A | 0.58 | 0.3 | 1.42 | #N/A | 1.283 | 0.05 | 0.05 | #N/A | 7.31 | 0.003 | 0.012 | 0.005 | #N/A | 0.0017 | 0.009 | 0.004 | #N/A | #N/A | #N/A | #N/A | #N/A | #N/A | #N/A | 10000 | 1860000 | 5 | 3 | Muy crítica | 0.47 | Mala | Ver comentario | 14.56 | Muy Mala
14/11/2023 | Puente Machado | E11 | 26.5 | 20.2 | 7.16 | 6.76 | 196.7 | #N/A | 100 | 19.339 | - | #N/A | 34 | 94 | 241 | 51 | 147 | 222.5 | 2 | 20.88 | 62.89 | #N/A | #N/A | #N/A | #N/A | 0.92 | 0.3 | 0.47 | #N/A | 0.424 | 1.61 | 2.17 | #N/A | 5 | 0.003 | 0.003 | 0.004 | #N/A | 0.0022 | 0.006 | 0.003 | #N/A | #N/A | #N/A | #N/A | #N/A | #N/A | #N/A | 92080 | 645000 | #N/A | #N/A | No calculado | 0,53 | Regular | - | 14.87 | Muy Mala
14/11/2023 | Niquía | E21 | 23 | 20.4 | 6.84 | 6.28 | 219.6 | #N/A | 90 | 24.17 | - | #N/A | 35 | 74 | 238 | 69 | 164 | 227.3 | 3 | 11.37 | 25 | #N/A | #N/A | #N/A | #N/A | 1.51 | 0.3 | 0.54 | #N/A | 0.491 | 1.75 | 1.49 | #N/A | 5 | 0.003 | 0.004 | 0.004 | #N/A | 0.0052 | 0.007 | 0.003 | #N/A | #N/A | #N/A | #N/A | #N/A | #N/A | #N/A | 18420 | 173000 | 9 | 12 | Muy crítica | 0.69 | Regular | Ver comentario | 9.57 | Mala
14/11/2023 | Ancón Norte | E12 | 22.2 | 21.4 | 7.18 | 5.52 | 260 | #N/A | 95 | 27.91 | - | #N/A | 35 | 94 | 281 | 46 | 184 | 263.9 | 2 | 5.51 | 25 | #N/A | #N/A | #N/A | #N/A | 1.64 | 0.3 | 0.6 | #N/A | 0.541 | 0.05 | 0.92 | #N/A | 5 | 0.003 | 0.003 | 0.004 | #N/A | 0.0015 | 0.009 | 0.003 | #N/A | #N/A | #N/A | #N/A | #N/A | #N/A | #N/A | 77010 | 355000 | 8 | 1 | Muy crítica | 0.57 | Regular | Ver comentario | 11.45 | Mala
14/11/2023 | Parque de las Aguas | E14 | 26.5 | 24.6 | 6.77 | 5.58 | 266 | #N/A | 130 | 29.27 | - | #N/A | 29 | 144 | 338 | 85 | 192 | 301.5 | 3 | 5.27 | 25 | #N/A | #N/A | #N/A | #N/A | 0.35 | 0.3 | 0.43 | #N/A | 0.394 | 0.98 | 2.15 | #N/A | 5 | 0.003 | 0.012 | 0.007 | #N/A | 0.0026 | 0.013 | 0.006 | #N/A | #N/A | #N/A | #N/A | #N/A | #N/A | #N/A | 24196 | 259000 | 8 | 5 | Muy crítica | 0.61 | Regular | Ver comentario | 10.39 | Mala
14/11/2023 | Papelsa | E16 | 27.8 | 25.1 | 7.08 | 6.76 | 248 | #N/A | 130 | 39.71 | - | #N/A | 31 | 86 | 243 | 44 | 157 | 267.6 | 2 | 7.1 | 25 | #N/A | #N/A | #N/A | #N/A | 0.75 | 0.3 | 0.4 | #N/A | 0.359 | 5 | 4.68 | #N/A | 5 | 0.003 | 0.006 | 0.005 | #N/A | 0.0015 | 0.01 | 0.003 | #N/A | #N/A | #N/A | #N/A | #N/A | #N/A | #N/A | 12100 | 211000 | 11 | 5 | Muy crítica | 0.58 | Regular | Ver comentario | 9.78 | Mala
14/11/2023 | Puente Gabino | E20 | 27.5 | 23.6 | 6.46 | 7.11 | 170.1 | #N/A | 110 | 54.9 | - | #N/A | 37 | 88 | 196 | 57 | 101 | 254.2 | 1 | 2 | 25 | #N/A | #N/A | #N/A | #N/A | 0.44 | 0.3 | 0.18 | #N/A | 0.159 | 11.09 | 1.89 | #N/A | 5 | 0.003 | 0.003 | 0.003 | #N/A | 0.001 | 0.005 | 0.004 | #N/A | #N/A | #N/A | #N/A | #N/A | #N/A | #N/A | 24196 | 94000 | 13 | 5 | Muy crítica | 0.61 | Regular | Ver comentario | 8.75 | Regular
09/02/2024 | Reserva Alto de San Miguel | E0 | 12.1 | 14.1 | 6.94 | 7.95 | 27.9 | #N/A | 2.5 | 0.306 | - | #N/A | 6 | 5 | 36.1 | 34 | 35.9 | 36.1 | 0.1 | 3.98 | 25 | #N/A | #N/A | #N/A | #N/A | 0.2 | 0.3 | 0.05 | #N/A | 0.014 | 1.28 | 0.05 | #N/A | 5 | 0.003 | 0.003 | 0.003 | #N/A | 0.0005 | 0.003 | 0.003 | #N/A | #N/A | #N/A | #N/A | #N/A | 40 | 2700 | 238 | 12033 | 10 | 139 | Buena | 0.76 | Aceptable |  | 2.96 | Buena
09/02/2024 | San Miguel | E1 | 17 | 15.5 | 6.9 | 8.07 | 48.1 | 459.44 | 5.38 | 0.565 | - | #N/A | 7 | 5 | 37.7 | 10 | 35.6 | 27.7 | 0.1 | 2.85 | 25 | #N/A | #N/A | #N/A | #N/A | 0.2 | 0.3 | 0.05 | #N/A | 0.008 | 1.3 | 0.05 | #N/A | 5 | 0.003 | 0.003 | 0.003 | #N/A | 0.0004 | 0.003 | 0.003 | #N/A | #N/A | #N/A | #N/A | #N/A | 320 | 17900 | 100 | 5040 | 4 | 59 | Dudosa | 0.75 | Aceptable |  | 3.97 | Aceptable
09/02/2024 | Primavera | E2 | 18.9 | 16.9 | 6.98 | 7.21 | 66.5 | #N/A | 8.7 | 1.414 | - | #N/A | 8 | 7.3 | 59.7 | 34 | 50 | 57.6 | 0.1 | 5.33 | 25 | #N/A | #N/A | #N/A | #N/A | 0.2 | 0.3 | 0.05 | #N/A | 0.007 | 1.68 | 0.05 | #N/A | 5 | 0.003 | 0.005 | 0.003 | #N/A | 0.0006 | 0.003 | 0.003 | #N/A | #N/A | #N/A | #N/A | #N/A | 6300 | 13000 | 2000 | 44300 | 5 | 26 | Crítica | 0.74 | Aceptable |  | 4.85 | Aceptable
09/02/2024 | Ancón Sur | E3 | 27.1 | 22.7 | 7.8 | 7.34 | 207.5 | 252.23 | 34.82 | 2.5 | - | #N/A | 16 | 34.3 | 171.5 | 60 | 134.3 | 122.9 | 0.7 | 11.25 | 33.06 | #N/A | #N/A | #N/A | #N/A | 7.7 | 1.03 | 0.75 | #N/A | 0.051 | 0.05 | 0.05 | #N/A | 5 | 0.003 | 0.006 | 0.003 | #N/A | 0.0005 | 0.003 | 0.003 | #N/A | #N/A | #N/A | #N/A | #N/A | #N/A | #N/A | 152900 | 2419600 | 11 | 24 | Crítica | 0.65 | Regular |  | 7.74 | Regular
09/02/2024 | Antes de San Fernando | E5 | 21.8 | 23.7 | 7.4 | 6.28 | 224 | #N/A | 24 | 4.46 | - | #N/A | 18 | 33.9 | 186.4 | 77 | 148.7 | 142.1 | 1.8 | 46.2 | 87 | #N/A | #N/A | #N/A | #N/A | 2.74 | 0.3 | 0.74 | #N/A | 0.018 | 0.05 | 0.05 | #N/A | 5 | 0.003 | 0.01 | 0.003 | #N/A | 0.0007 | 0.007 | 0.004 | #N/A | #N/A | #N/A | #N/A | #N/A | #N/A | #N/A | 57940 | 479000 | 8 | 17 | Crítica | 0.55 | Regular |  | 9.07 | Mala
09/02/2024 | Después de San Fernando | E6 | 23.1 | 22.4 | 7.36 | 6.58 | 460 | #N/A | 12 | 7.173 | - | #N/A | 60 | 14.4 | 309.3 | 52 | 290.1 | 231.4 | 0.2 | 11.9 | 28.68 | #N/A | #N/A | #N/A | #N/A | 1.13 | 0.3 | 1.7 | #N/A | 0.156 | 1.43 | 0.05 | #N/A | 12.75 | 0.003 | 0.01 | 0.003 | #N/A | 0.0005 | 0.023 | 0.004 | #N/A | #N/A | #N/A | #N/A | #N/A | #N/A | #N/A | 21300 | 298700 | #N/A | #N/A | No calculado | 0,61 | Regular |  | No calculado | No calculado
09/02/2024 | Aula Ambiental | E8 | 25.5 | 23.5 | 7.69 | 4.37 | 444 | -181.04 | 125.73 | 10.31 | - | #N/A | 43 | 74.4 | 365.7 | 94 | 290.2 | 262.1 | 1.7 | 69 | 117.06 | #N/A | #N/A | #N/A | #N/A | 31.51 | 0.89 | 1.88 | #N/A | 0.173 | 0.05 | 0.05 | #N/A | 15.59 | 0.003 | 0.012 | 0.007 | #N/A | 0.0004 | 0.012 | 0.003 | #N/A | #N/A | #N/A | #N/A | #N/A | #N/A | #N/A | 26130000 | 77010000 | 5 | 11 | Muy crítica | 0,49 | Mala |  | 11.81 | Mala
09/02/2024 | Puente Acevedo | E9 | 20.8 | 21.8 | 7.67 | 2.85 | 449 | #N/A | 18 | 16.267 | - | #N/A | 54 | 35.3 | 296.4 | 99 | 259.3 | 207.9 | 0.3 | 67.5 | 115.8 | #N/A | #N/A | #N/A | #N/A | 16.25 | 0.89 | 2.57 | #N/A | 0.249 | 0.05 | 0.05 | #N/A | 17.41 | 0.003 | 0.003 | 0.003 | #N/A | 0.0004 | 0.003 | 0.003 | #N/A | #N/A | #N/A | #N/A | #N/A | #N/A | #N/A | 5450000 | 34480000 | #N/A | #N/A | No calculado | 0.42 | Mala |  | 13.81 | Muy Mala
09/02/2024 | Puente Machado | E11 | 27.7 | 24.1 | 7.55 | 1.85 | 444 | #N/A | 150 | 18.83 | - | #N/A | 62 | 375.3 | 630.7 | 109 | 251.7 | 467 | 6 | 34.05 | 107.25 | #N/A | #N/A | #N/A | #N/A | 4.85 | 1.45 | 2.24 | #N/A | 0.215 | 0.05 | 0.05 | #N/A | 16.45 | 0.003 | 0.003 | 0.003 | #N/A | 0.0004 | 0.003 | 0.003 | #N/A | #N/A | #N/A | #N/A | #N/A | #N/A | #N/A | 200000 | 46110000 | 6 | 10 | Muy crítica | 0,45 | Mala |  | 13.76 | Muy Mala
09/02/2024 | Niquía | E21 | 25.4 | 23.8 | 7.29 | 1.98 | 485 | #N/A | 120 | 22.387 | - | #N/A | 58 | 402.6 | 562.9 | 154 | 154.5 | 433.6 | 4.5 | 132.5 | 286.37 | #N/A | #N/A | #N/A | #N/A | 4.27 | 0.63 | 2.4 | #N/A | 0.282 | 0.05 | 0.05 | #N/A | 18.72 | 0.003 | 0.003 | 0.003 | #N/A | 0.0004 | 0.003 | 0.003 | #N/A | #N/A | #N/A | #N/A | #N/A | #N/A | #N/A | 197600 | 9090000 | 8 | 3 | Muy crítica | 0.27 | Mala |  | 15.64 | Muy Mala
09/02/2024 | Ancón Norte | E12 | 19.6 | 20.7 | 7.66 | 4.29 | 501 | #N/A | 45 | 14.55 | - | #N/A | 34 | 110.5 | 384.3 | 50 | 271.2 | 292.9 | 2 | 14.7 | 38.91 | #N/A | #N/A | #N/A | #N/A | 0.46 | 0.3 | 1.31 | #N/A | 0.127 | 0.05 | 0.05 | #N/A | 16.11 | 0.003 | 0.011 | 0.003 | #N/A | 0.0005 | 0.013 | 0.004 | #N/A | #N/A | #N/A | #N/A | #N/A | #N/A | #N/A | 189200 | 1732900 | 7 | #N/A | No calculado | 0.46 | Mala |  | 14.43 | Muy Mala
09/02/2024 | Parque de las Aguas | E14 | 22.9 | 23.2 | 7.38 | 3.34 | 570 | #N/A | 34 | 16.618 | - | #N/A | 34 | 91.7 | 416.4 | 73 | 323 | 337.9 | 1.2 | 2.1 | 25 | #N/A | #N/A | #N/A | #N/A | 0.67 | 0.3 | 1.26 | #N/A | 0.119 | 0.05 | 0.05 | #N/A | 17.59 | 0.003 | 0.021 | 0.003 | #N/A | 0.0004 | 0.015 | 0.003 | #N/A | #N/A | #N/A | #N/A | #N/A | #N/A | #N/A | 177700 | 1299700 | 6 | 3 | Muy crítica | 0.57 | Regular |  | 12.54 | Muy Mala
09/02/2024 | Papelsa | E16 | 29 | 24.1 | 7.61 | 6.54 | 281 | #N/A | 38 | 47.16 | - | #N/A | 29 | 90 | 270 | 53 | 179.5 | 214.3 | 1.4 | 31.2 | 53.06 | #N/A | #N/A | #N/A | #N/A | 0.29 | 0.3 | 0.56 | #N/A | 0.069 | 2.95 | 0.05 | #N/A | 7.85 | 0.003 | 0.022 | 0.003 | #N/A | 0.0004 | 0.01 | 0.004 | #N/A | #N/A | #N/A | #N/A | #N/A | #N/A | #N/A | 2010 | 11190 | 6 | 21 | Crítica | 0.59 | Regular |  | 9.18 | Mala
09/02/2024 | Puente Gabino | E20 | 28.1 | 24.1 | 7.36 | 6.69 | 304 | #N/A | 45 | 54.769 | - | #N/A | 27 | 87.2 | 240.8 | 38 | 147.9 | 191.4 | 1 | 2 | 25 | #N/A | #N/A | #N/A | #N/A | 0.2 | 0.3 | 0.45 | #N/A | 0.05 | 4.78 | 0.05 | #N/A | 8.14 | 0.003 | 0.008 | 0.003 | #N/A | 0.0004 | 0.008 | 0.005 | #N/A | #N/A | #N/A | #N/A | #N/A | #N/A | #N/A | 8880 | 141360 | 12 | 18 | Crítica | 0.56 | Regular |  | 8.54 | Regular
26/08/2025 | Reserva Alto de San Miguel | E0 | 14.4 | 15.4 | 5.56 | 7.86 | 39.3 |  | <10 (1.27) | 0.35 |  |  | <5 | <5 | 44.5 | 30 | 42 | 14.5 | <0.1 | 1.98 | 7.97 |  |  |  |  | 0.2 | 0.02 | 0.237 |  | 0.0398 | 0.116 | 0.005 |  | 1.73 | <0.00025 | <0.003 | 0.001 |  | 0.0004 | < 0.001 | 0.001 | [7 empty] | 850 | 10460 |  | 48 | Dudosa | 0.78096 | Aceptable |  | 2.3961 | Buena
26/08/2025 | San Miguel | E1 | 20 | 17.8 | 7.51 | 7.5 | 39.1 |  | <10 (5.62) | 0.7 |  |  | <5 | 2 | 54.5 | 27.5 | 53 | 27 | <0.1 | 1.98 | 5 |  |  |  |  | 0.313 | 0.046 | 0.555 |  | 0.0451 | 1.26 | 0.007 |  | 2.07 | <0.00025 | <0.003 | 0.001 |  | <0.0003 | < 0.001 | 0.001 | [7 empty] | 3050 | 98040 |  | 48 | Dudosa | 0.66219 | Regular |  | 3.3718 | Aceptable
26/08/2025 | Primavera | E2 | 19.4 | 18.78 | 7.31 | 5.6 | 62 |  | 28.9 | 1.439 |  |  | 6.13 | 17.4 | 78.5 | 42 | 58.5 | 36.5 | <0.1 | 1.98 | 5.17 |  |  |  |  | 0.2 | 0.104 | 0.301 |  | 0.0516 | 0.231 | 0.01 |  | 3.11 | <0.00025 | <0.003 | 0.001 |  | <0.0003 | < 0.001 | 0.001 | [7 empty] | 200 | 61310 |  | 19 | Crítica | 0.83909 | Aceptable |  | 2.8955 | Buena
26/08/2025 | Ancón Sur | E3 | 28.5 | 25.08 | 7.58 | 7.28 | 157.3 |  | 41.27 | 3.52 |  |  | 9.73 | 37.1 | 169 | 77.5 | 132 | 91 | <0.1 | 18.6 | 27 |  |  |  |  | 0.2 | 1.49 | 0.594 |  | 0.135 | 0.233 | 0.048 |  | 5.46 | <0.00025 | 0.004 | 0.001 |  | <0.0003 | 0.00117 | 0.001 | [7 empty] | 17890 | 68000 |  | 16 | Crítica | 0.69936 | Regular |  | 3.8849 | Aceptable
26/08/2025 | Antes de San Fernando | E5 | 24 | 21.99 | 7.65 | 3.77 | 200 |  | 18.9 | 5.736 |  |  | 13.3 | 47 | 203 | 59 | 152 | 144 | 0.7 | 29.8 | 44 |  |  |  |  | 1.95 | 3.52 | 0.557 |  | 0.0678 | 0.275 | 0.664 |  | 7.5 | <0.00025 | 0.008 | 0.001 |  | <0.0003 | 0.0065 | 0.00112 | [7 empty] | 16530 | 241960 |  | 0 | Muy crítica | 0.58383 | Regular |  | 7.6827 | Regular
27/08/2025 | Después de San Fernando | E6 | 23.9 | 21.38 | 7.17 | 5.06 | 498 |  | 32.7 | 8.249 |  |  | 33.5 | 28.3 | 261 | 65.5 | 232 | 195 | 1 | 11.8 | 59 |  |  |  |  | 1.98 | 0.227 | 0.647 |  | 0.0623 | 1.76 | 0.761 |  | 6.59 | <0.00025 | 0.006 | 0.001 |  | <0.0003 | 0.0065 | 0.00182 | [7 empty] | 2000 | 2419600 |  | 7 | Muy crítica | 0.56388 | Regular |  | 4.7681 | Aceptable
27/08/2025 | Aula Ambiental | E8 | 29.4 | 24.23 | 7.42 | 2.54 | 432.13 |  | 63.9 | 8.07 |  |  | 28.5 | 24.3 | 270 | 85 | 243 | 185 | <0.1 | 31 | 137 |  |  |  |  | 9.25 | 1.9 | 1.59 |  | 0.0524 | 0.486 | 0.008 |  | 11.71 | <0.00025 | 0.014 | 0.001 |  | <0.0003 | 0.00977 | 0.0011 | [7 empty] | 173290 | 686700 |  | 5 | Muy crítica | 0.44671 | Mala |  | 5.5094 | Aceptable
27/08/2025 | Puente Acevedo | E9 | 26 | 23.83 | 7.26 | 0.6 | 406.5 |  | 19.7 | 7.46 |  |  | 30.6 | 39.2 | 284 | 76 | 244 | 207 | 2 | 31 | 160 |  |  |  |  | 6.11 | 3.67 | 1.08 |  | 0.0788 | 0.1 | 0.007 |  | 14.4 | <0.00025 | 0.022 | 0.001 |  | <0.0003 | 0.0146 | 0.00127 | [7 empty] | 44800 | 770100 |  | 2 | Muy crítica | 0.43959 | Mala |  | 6.0018 | Regular
28/08/2025 | Puente Machado | E11 | 23 | 23.1 | 7.82 | 4.22 | 394 |  | >10 (45.80) | 19.631 |  |  | 45 | 213 | 468 | 169 | 248 | 299 | 1.5 | 35.5 | 101 |  |  |  |  | 28.7 | 2.3 | 2.7 |  | 0.16 | 0.1 | 0.029 |  | 15 | <0.00025 | 0.0155 | 0.00642 |  | <0.0003 | 0.0369 | 0.002 | [7 empty] | 112500 | 1553100 |  | 7 | Muy crítica | 0.38605 | Mala |  | 5.413 | Aceptable
28/08/2025 | Niquía | E21 | 28.9 | 27.43 | 7.21 | 2.28 | 518.63 |  | 50.8 | 23.1 |  |  | 43.6 | 157 | 399 | 152 | 238 | 247 | 1 | 25.1 | 107 |  |  |  |  | 7.01 | 1.83 | 1.7 |  | 0.126 | 0.122 | 0.033 |  | 21.5 | <0.00025 | 0.0135 | 0.00664 |  | <0.0003 | 0.0262 | 0.00148 | [7 empty] | 520 | 24196 |  | 3 | Muy crítica | 0.4156 | Mala |  | 5.7997 | Aceptable
28/08/2025 | Ancón Norte | E12 | 30 | 26.22 | 7.3 | 5.06 | 501.5 |  | >10 (22.90) | 26.62 |  |  | 37.8 | 206 | 441 | 123 | 228 | 318 | 1.8 | 96.8 | 135 |  |  |  |  | 3.97 | 1.77 | 1.76 |  | 0.12 | 0.112 | 0.005 |  | 19.6 | <0.00025 | 0.0118 | 0.00574 |  | <0.0003 | 0.0196 | 0.00119 | [7 empty] | 15500 | 1455000 |  | 3 | Muy crítica | 0.4504 | Mala |  | 5.6149 | Aceptable
29/08/2025 | Parque de las Aguas | E14 | 25.8 | 23.8 | 7.46 | 4.63 | 462 |  | <10 (6.60) | 22.49 |  |  | 21.3 | 43.2 | 293 | 75 | 250 | 217 | 1.9 | 11.6 | 31 |  |  |  |  | 0.956 | 0.148 | 0.837 |  | 0.294 | 0.368 | 0.286 |  | 13.8 | <0.00025 | 0.0067 | 0.00974 |  | <0.0003 | 0.2 | 0.001 | [7 empty] | 135 | 22470 |  | 3 | Muy crítica | 0.62262 | Regular |  | 4.9956 | Aceptable
29/08/2025 | Papelsa | E16 | 30 | 23.4 | 7.25 | 4.89 | 202 |  | <10 (9.88) | 69.593 |  |  | 32.1 | 28.1 | 134 | 41 | 106 | 93.5 | <0.1 | 8 | 33 |  |  |  |  | 0.826 | 0.056 | 0.547 |  | 0.77 | 0.375 | 0.299 |  | 4.46 | <0.00025 | 0.0049 | 0.00426 |  | <0.0003 | 0.2 | 0.00172 | [7 empty] | 310 | 48700 |  | 12 | Muy crítica | 0.61376 | Regular |  | 4.0937 | Aceptable
29/08/2025 | Puente Gabino | E20 | 31.9 | 22.68 | 6.91 | 6.67 | 188.05 |  | 32.9 | 87.49 |  |  | 27.7 | 48 | 138 | 40.5 | 85 | 97 | <0.1 | 8.9 | 27 |  |  |  |  | 0.897 | 0.042 | 0.525 |  | 0.806 | 0.632 | 0.374 |  | 4.29 | <0.00025 | 0.0033 | 0.00401 |  | <0.0003 | 0.2 | 0.001 | [7 empty] | 205 | 12351 |  | 5 | Muy crítica | 0.64109 | Regular |  | 4.0438 | Aceptable
2025-04-11 | Reserva Alto de San Miguel | E0 | 16.1 | 15.2 | 7.5 | 7.79 | 17.34 |  | 2.27 | 0.74 |  |  | 7.57 | 2 | 33.5 | 5 | 29 | 29 | <0.1 | 1.98 | <5 |  |  |  |  | 0.27 | 0.029 | 0.07 |  | 0.03 | 0.1 | 0.004 |  | 1.09 | <0.00025 | <0.003 | <0.001 |  | <0.0003 | <0.001 | <0.001 | [7 empty] | 73 | 459 |  | 70 | Aceptable | 0.77808 | Aceptable |  | 1.5324 | Buena
2025-04-11 | San Miguel | E1 | 15 | 17.8 | 6.18 | 8.01 | 47.4 |  | 7.52 | 2.14 |  |  | 8.29 | 4.55 | 45 | 12 | 36 | 33 | <0.1 | 1.98 | <5 |  |  |  |  | 0.2 | 0.02 | 0.05 |  | 0.03 | 0.131 | 0.004 |  | 1.22 | <0.00025 | <0.003 | <0.001 |  | 0.0012 | <0.001 | <0.001 | [7 empty] | 1624 | 18720 |  | 115 | Aceptable | 0.60463 | Regular |  | 1.769 | Buena
2025-04-11 | Primavera | E2 | 23.1 | 19.2 | 7.35 | 7.62 | 67.2 |  | 24.9 | 2.844 |  |  | 6.13 | 12.3 | 59.5 | 18.5 | 42.5 | 41 | <0.1 | 1.98 | 29.8 |  |  |  |  | 0.3 | 0.041 | 0.04 |  | 0.03 | 0.132 | 0.007 |  | 0.99 | <0.00025 | <0.003 | <0.001 |  | 0.0003 | <0.001 | <0.001 | [7 empty] | 15531 | 155310 |  | 16 | Crítica | 0.57474 | Regular |  | 2.4994 | Buena
2025-04-11 | Ancón Sur | E3 | 22.9 | 18.9 | 7.76 | 7.78 | 130.6 |  | 53.1 | 7.295 |  |  | 8.29 | 41.6 | 127 | 58.5 | 84.5 | 68.5 | <0.1 | 7.7 | 33.8 |  |  |  |  | 2.19 | 0.06 | 0.31 |  | 0.03 | 0.155 | 0.076 |  | 2.57 | <0.00025 | <0.003 | <0.001 |  | 0.0003 | <0.001 | <0.001 | [7 empty] | 686700 | 7701000 |  | 21 | Crítica | 0.55609 | Regular |  | 3.4582 | Aceptable
2025-04-11 | Antes de San Fernando | E5 | 24.5 | 22.9 | 7.43 | 6.94 | 324 |  | 36.7 | 9.299 |  |  | 11.2 | 30.4 | 130 | 5 | 91.5 | 132 | <0.1 | 7.6 | 54.6 |  |  |  |  | 2.42 | 0.078 | 0.19 |  | 0.03 | 0.195 | 0.126 |  | 2.75 | <0.00025 | 0.0057 | <0.001 |  | 0.001 | 0.00377 | <0.001 | [7 empty] | 173290 | 6131000 |  | No calculado | No calculado | 0.57738 | Regular |  | 3.9539 | Aceptable
2025-04-11 | Después de San Fernando | E6 | 22 | 21.5 | 7.53 | 6.97 | 233 |  | 124 | 17.778 |  |  | 24.1 | 32.1 | 176 | 50 | 88.5 | 126 | 0.3 | 4.81 | 56.4 |  |  |  |  | 1.78 | 0.056 | 0.6 |  | 0.52 | 0.1 | 0.761 |  | 10.88 | <0.00025 | 0.0053 | <0.001 |  | 0.001 | 0.00581 | <0.001 | [7 empty] | 613100 | 7270000 |  | 9 | Muy crítica | 0.48873 | Mala |  | 4.3624 | Aceptable
2025-05-11 | Aula Ambiental | E8 | 26 | 24.5 | 7.53 | 6.97 | 253 |  | 124 | 24.16 |  |  | 22 | 342 | 520 | 207 | 176 | 313 | 1.2 | 9.12 | 90.4 |  |  |  |  | 11.74 | 0.038 | 0.66 |  | 0.04 | 0.146 | 0.055 |  | 10.6 | <0.00025 | 0.0158 | <0.001 |  | 0.0009 | 0.00697 | <0.001 | [7 empty] | 8164000 | 686700000 |  | 21 | Crítica | 0.32365 | Mala |  | 4.5478 | Aceptable
2025-05-11 | Puente Acevedo | E9 | 26.5 | 23.8 | 7.34 | 3.72 | 312 |  | 86.2 | 25.263 |  |  | 28.5 | 230 | 421 | 151 | 184 | 270 | 1 | 27 | 138 |  |  |  |  | 7.57 | 0.072 | 0.8 |  | 0.04 | 0.1 | 0.043 |  | 13.38 | <0.00025 | 0.019 | <0.001 |  | 0.0005 | 0.00667 | <0.001 | [7 empty] | 4611000 | 86640000 |  | 17 | Muy crítica | 0.36415 | Mala |  | 4.8638 | Aceptable
2025-06-11 | Puente Machado | E11 | 28.2 | 23.6 | 7.47 | 6.39 | 262 |  | 10 | 33.931 |  |  | 33.5 | 280 | 412 | 157 | 126 | 255 | 0.7 | 21.1 | 71.5 |  |  |  |  | 5.06 | 0.064 | 1 |  | 0.17 | 0.1 | 0.429 |  | 7.96 | <0.00025 | 0.0094 | <0.001 |  | 0.0009 | 0.0116 | <0.001 | [7 empty] | 4884000 | 54750000 |  | 43 | Crítica | 0.29313 | Mala |  | 4.4606 | Aceptable
2025-06-11 | Niquía | E21 | 26 | 24.8 | 7.49 | 5.5 | 319.5 |  | 257 | 39.115 |  |  | 45 | 175 | 413 | 105 | 229 | 308 | 1.4 | 13.6 | 70.7 |  |  |  |  | 0.5 | 0.042 | 0.93 |  | 0.3 | 0.1 | 0.006 |  | 10.3 | <0.00025 | 0.0117 | <0.001 |  | 0.0011 | 0.0115 | <0.001 | [7 empty] | 1439000 | 61310000 |  | 31 | Crítica | 0.38154 | Mala |  | 4.6923 | Aceptable
2025-06-11 | Ancón Norte | E12 | 31.1 | 23.1 | 7.41 | 5.9 | 316 |  | 10 | 42.39 |  |  | 32.8 | 154 | 303 | 81 | 150 | 222 | 0.7 | 12.9 | 92 |  |  |  |  | 3.44 | 0.089 | 0.68 |  | 0.03 | 0.1 | 0.33 |  | 10.2 | <0.00025 | 0.0145 | <0.001 |  | 0.001 | 0.00923 | <0.001 | [7 empty] | 290900 | 1732900 |  | 19 | Muy crítica | 0.40337 | Mala |  | 8.0325 | Regular
2025-07-11 | Parque de las Aguas | E14 | 27.8 | 221.5 | 7.57 | 4.36 | 333 |  | 57.6 | 34.158 |  |  | 23.4 | 27.9 | 199 | 25 | 166 | 174 | 0.5 | 3.3 | 18.7 |  |  |  |  | 0.65 | 0.098 | 0.93 |  | 0.45 | 0.133 | 0.297 |  | 7.3 | <0.00025 | 0.0137 | <0.001 |  | 0.0006 | <0.001 | <0.001 | [7 empty] | 198630 | 727000 |  | 9 | Muy crítica | 0.52429 | Regular |  | 7.7383 | Regular
2025-07-11 | Papelsa | E16 | 28.3 | 21.44 | 7.36 | 6.81 | 182 |  | 45.2 | 81.484 |  |  | 30.6 | 28.6 | 147 | 30 | 118 | 117 | 0.3 | 2.64 | 5.25 |  |  |  |  | 0.23 | 0.02 | 0.38 |  | 0.24 | 0.279 | 0.198 |  | 3.54 | <0.00025 | 0.0058 | <0.001 |  | 0.0006 | <0.001 | <0.001 | [7 empty] | 81640 | 1986300 |  | 34 | Crítica | 0.63718 | Regular |  | 6.7005 | Regular
2025-07-11 | Puente Gabino | E20 | 28.9 | 22.43 | 6.52 | 6.33 | 184.63 |  | 32.9 | 102.114 |  |  | 24.1 | 41.8 | 145 | 23.5 | 100 | 121 | 0.2 | 2.4 | 5.25 |  |  |  |  | 0.2 | 0.092 | 0.3 |  | 0.12 | 0.465 | 0.407 |  | 2.82 | <0.00025 | 0.0056 | <0.001 |  | 0.0006 | <0.001 | <0.001 | [7 empty] | 38730 | 3255000 |  | 48 | Dudosa | 0.59541 | Regular |  | 3.0754 | Aceptable
Note on O108: El valor del parámetro señalado es inferior al límite de detección del método analítico (< L.D.M.)
Note on T108: El valor del parámetro señalado es inferior al límite de detección del método analítico (< L.D.M.)
Note on U108: El valor del parámetro señalado es inferior al límite de detección del método analítico (< L.D.M.)
Note on Y108: El valor del parámetro señalado es inferior al límite de detección del método analítico (< L.D.M.)
Note on Z108: El valor del parámetro señalado es inferior al límite de detección del método analítico (< L.D.M.)
Note on AC108: El valor del parámetro señalado es inferior al límite de detección del método analítico (< L.D.M.)
Note on AD108: El valor del parámetro señalado es inferior al límite de detección del método analítico (< L.D.M.)
Note on AG108: El valor del parámetro señalado es inferior al límite de detección del método analítico (< L.D.M.)
Note on AI108: El valor del parámetro señalado es inferior al límite de detección del método analítico (< L.D.M.)
Note on AJ108: El valor del parámetro señalado es inferior al límite de detección del método analítico (< L.D.M.)
Note on AK108: El valor del parámetro señalado es inferior al límite de detección del método analítico (< L.D.M.)
Note on AM108: El valor del parámetro señalado es inferior al límite de detección del método analítico (< L.D.M.)
Note on AO108: El valor del parámetro señalado es inferior al límite de detección del método analítico (< L.D.M.)
Note on AP108: El valor del parámetro señalado es inferior al límite de detección del método analítico (< L.D.M.)
Note on O109: El valor del parámetro señalado es inferior al límite de detección del método analítico (< L.D.M.)
Note on T109: El valor del parámetro señalado es inferior al límite de detección del método analítico (< L.D.M.)
Note on U109: El valor del parámetro señalado es inferior al límite de detección del método analítico (< L.D.M.)
Note on V109: El valor del parámetro señalado es inferior al límite de detección del método analítico (< L.D.M.)
Note on Y109: El valor del parámetro señalado es inferior al límite de detección del método analítico (< L.D.M.)
Note on AD109: El valor del parámetro señalado es inferior al límite de detección del método analítico (< L.D.M.)
Note on AJ109: El valor del parámetro señalado es inferior al límite de detección del método analítico (< L.D.M.)
Note on AK109: El valor del parámetro señalado es inferior al límite de detección del método analítico (< L.D.M.)
Note on AM109: El valor del parámetro señalado es inferior al límite de detección del método analítico (< L.D.M.)
Note on AO109: El valor del parámetro señalado es inferior al límite de detección del método analítico (< L.D.M.)
Note on AP109: El valor del parámetro señalado es inferior al límite de detección del método analítico (< L.D.M.)
Note on T110: El valor del parámetro señalado es inferior al límite de detección del método analítico (< L.D.M.)
Note on Y110: El valor del parámetro señalado es inferior al límite de detección del método analítico (< L.D.M.)
Note on AI110: El valor del parámetro señalado es inferior al límite de detección del método analítico (< L.D.M.)
Note on AJ110: El valor del parámetro señalado es inferior al límite de detección del método analítico (< L.D.M.)
Note on AK110: El valor del parámetro señalado es inferior al límite de detección del método analítico (< L.D.M.)
Note on AM110: El valor del parámetro señalado es inferior al límite de detección del método analítico (< L.D.M.)
Note on AP110: El valor del parámetro señalado es inferior al límite de detección del método analítico (< L.D.M.)
Note on Y111: El valor del parámetro señalado es inferior al límite de detección del método analítico (< L.D.M.)
Note on AJ111: El valor del parámetro señalado es inferior al límite de detección del método analítico (< L.D.M.)
Note on AK111: El valor del parámetro señalado es inferior al límite de detección del método analítico (< L.D.M.)
Note on AM111: El valor del parámetro señalado es inferior al límite de detección del método analítico (< L.D.M.)
Note on AP111: El valor del parámetro señalado es inferior al límite de detección del método analítico (< L.D.M.)
Note on Y112: El valor del parámetro señalado es inferior al límite de detección del método analítico (< L.D.M.)
Note on AJ112: El valor del parámetro señalado es inferior al límite de detección del método analítico (< L.D.M.)
Note on AK112: El valor del parámetro señalado es inferior al límite de detección del método analítico (< L.D.M.)
Note on AM112: El valor del parámetro señalado es inferior al límite de detección del método analítico (< L.D.M.)
Note on AO112: El valor del parámetro señalado es inferior al límite de detección del método analítico (< L.D.M.)
Note on AP112: El valor del parámetro señalado es inferior al límite de detección del método analítico (< L.D.M.)
Note on Y113: El valor del parámetro señalado es inferior al límite de detección del método analítico (< L.D.M.)
Note on AJ113: El valor del parámetro señalado es inferior al límite de detección del método analítico (< L.D.M.)
Note on AK113: El valor del parámetro señalado es inferior al límite de detección del método analítico (< L.D.M.)
Note on AM113: El valor del parámetro señalado es inferior al límite de detección del método analítico (< L.D.M.)
Note on AO113: El valor del parámetro señalado es inferior al límite de detección del método analítico (< L.D.M.)
Note on AP113: El valor del parámetro señalado es inferior al límite de detección del método analítico (< L.D.M.)
Note on Y114: El valor del parámetro señalado es inferior al límite de detección del método analítico (< L.D.M.)
Note on AJ114: El valor del parámetro señalado es inferior al límite de detección del método analítico (< L.D.M.)
Note on AK114: El valor del parámetro señalado es inferior al límite de detección del método analítico (< L.D.M.)
Note on AM114: El valor del parámetro señalado es inferior al límite de detección del método analítico (< L.D.M.)
Note on AP114: El valor del parámetro señalado es inferior al límite de detección del método analítico (< L.D.M.)
Note on Y115: El valor del parámetro señalado es inferior al límite de detección del método analítico (< L.D.M.)
Note on AJ115: El valor del parámetro señalado es inferior al límite de detección del método analítico (< L.D.M.)
Note on AK115: El valor del parámetro señalado es inferior al límite de detección del método analítico (< L.D.M.)
Note on AM115: El valor del parámetro señalado es inferior al límite de detección del método analítico (< L.D.M.)
Note on AP115: El valor del parámetro señalado es inferior al límite de detección del método analítico (< L.D.M.)
Note on Y116: El valor del parámetro señalado es inferior al límite de detección del método analítico (< L.D.M.)
Note on AJ116: El valor del parámetro señalado es inferior al límite de detección del método analítico (< L.D.M.)
Note on AK116: El valor del parámetro señalado es inferior al límite de detección del método analítico (< L.D.M.)
Note on AM116: El valor del parámetro señalado es inferior al límite de detección del método analítico (< L.D.M.)
Note on AP116: El valor del parámetro señalado es inferior al límite de detección del método analítico (< L.D.M.)
Note on Y117: El valor del parámetro señalado es inferior al límite de detección del método analítico (< L.D.M.)
Note on AJ117: El valor del parámetro señalado es inferior al límite de detección del método analítico (< L.D.M.)
Note on AK117: El valor del parámetro señalado es inferior al límite de detección del método analítico (< L.D.M.)
Note on AM117: El valor del parámetro señalado es inferior al límite de detección del método analítico (< L.D.M.)
Note on AP117: El valor del parámetro señalado es inferior al límite de detección del método analítico (< L.D.M.)
Note on Y118: El valor del parámetro señalado es inferior al límite de detección del método analítico (< L.D.M.)
Note on AJ118: El valor del parámetro señalado es inferior al límite de detección del método analítico (< L.D.M.)
Note on AK118: El valor del parámetro señalado es inferior al límite de detección del método analítico (< L.D.M.)
Note on AM118: El valor del parámetro señalado es inferior al límite de detección del método analítico (< L.D.M.)
Note on AP118: El valor del parámetro señalado es inferior al límite de detección del método analítico (< L.D.M.)
Note on Y119: El valor del parámetro señalado es inferior al límite de detección del método analítico (< L.D.M.)
Note on AJ119: El valor del parámetro señalado es inferior al límite de detección del método analítico (< L.D.M.)
Note on AK119: El valor del parámetro señalado es inferior al límite de detección del método analítico (< L.D.M.)
Note on AM119: El valor del parámetro señalado es inferior al límite de detección del método analítico (< L.D.M.)
Note on AP119: El valor del parámetro señalado es inferior al límite de detección del método analítico (< L.D.M.)
Note on Y120: El valor del parámetro señalado es inferior al límite de detección del método analítico (< L.D.M.)
Note on AJ120: El valor del parámetro señalado es inferior al límite de detección del método analítico (< L.D.M.)
Note on AK120: El valor del parámetro señalado es inferior al límite de detección del método analítico (< L.D.M.)
Note on AM120: El valor del parámetro señalado es inferior al límite de detección del método analítico (< L.D.M.)
Note on AP120: El valor del parámetro señalado es inferior al límite de detección del método analítico (< L.D.M.)
Note on Y121: El valor del parámetro señalado es inferior al límite de detección del método analítico (< L.D.M.)
Note on AJ121: El valor del parámetro señalado es inferior al límite de detección del método analítico (< L.D.M.)
Note on AK121: El valor del parámetro señalado es inferior al límite de detección del método analítico (< L.D.M.)
Note on AM121: El valor del parámetro señalado es inferior al límite de detección del método analítico (< L.D.M.)
Note on AP121: El valor del parámetro señalado es inferior al límite de detección del método analítico (< L.D.M.)
Note on Y122: El valor del parámetro señalado es inferior al límite de detección del método analítico (< L.D.M.)
Note on AJ122: El valor del parámetro señalado es inferior al límite de detección del método analítico (< L.D.M.)
Note on AK122: El valor del parámetro señalado es inferior al límite de detección del método analítico (< L.D.M.)
Note on AM122: El valor del parámetro señalado es inferior al límite de detección del método analítico (< L.D.M.)
Note on AP122: El valor del parámetro señalado es inferior al límite de detección del método analítico (< L.D.M.)
Note on Y123: El valor del parámetro señalado es inferior al límite de detección del método analítico (< L.D.M.)
Note on AJ123: El valor del parámetro señalado es inferior al límite de detección del método analítico (< L.D.M.)
Note on AK123: El valor del parámetro señalado es inferior al límite de detección del método analítico (< L.D.M.)
Note on AM123: El valor del parámetro señalado es inferior al límite de detección del método analítico (< L.D.M.)
Note on AP123: El valor del parámetro señalado es inferior al límite de detección del método analítico (< L.D.M.)
Note on Y124: El valor del parámetro señalado es inferior al límite de detección del método analítico (< L.D.M.)
Note on AJ124: El valor del parámetro señalado es inferior al límite de detección del método analítico (< L.D.M.)
Note on AK124: El valor del parámetro señalado es inferior al límite de detección del método analítico (< L.D.M.)
Note on AM124: El valor del parámetro señalado es inferior al límite de detección del método analítico (< L.D.M.)
Note on AP124: El valor del parámetro señalado es inferior al límite de detección del método analítico (< L.D.M.)
Note on U178: El valor del parámetro señalado es inferior al límite de detección del método analítico (< L.D.M.)
Note on V178: El valor del parámetro señalado es inferior al límite de detección del método analítico (< L.D.M.)
Note on X178: El valor del parámetro señalado es inferior al límite de detección del método analítico (< L.D.M.)
Note on Z178: El valor del parámetro señalado es inferior al límite de detección del método analítico (< L.D.M.)
Note on AA178: El valor del parámetro señalado es inferior al límite de detección del método analítico (< L.D.M.)
Note on AD178: El valor del parámetro señalado es inferior al límite de detección del método analítico (< L.D.M.)
Note on AG178: El valor del parámetro señalado es inferior al límite de detección del método analítico (< L.D.M.)
Note on AJ178: El valor del parámetro señalado es inferior al límite de detección del método analítico (< L.D.M.)
Note on AK178: El valor del parámetro señalado es inferior al límite de detección del método analítico (< L.D.M.)
Note on AM178: El valor del parámetro señalado es inferior al límite de detección del método analítico (< L.D.M.)
Note on AO178: El valor del parámetro señalado es inferior al límite de detección del método analítico (< L.D.M.)
Note on AP178: El valor del parámetro señalado es inferior al límite de detección del método analítico (< L.D.M.)
Note on AS178: El valor del parámetro señalado es inferior al límite de detección del método analítico (< L.D.M.)
Note on U179: El valor del parámetro señalado es inferior al límite de detección del método analítico (< L.D.M.)
Note on V179: El valor del parámetro señalado es inferior al límite de detección del método analítico (< L.D.M.)
Note on U180: El valor del parámetro señalado es inferior al límite de detección del método analítico (< L.D.M.)
Note on AA180: El valor del parámetro señalado es inferior al límite de detección del método analítico (< L.D.M.)
Note on AJ180: El valor del parámetro señalado es inferior al límite de detección del método analítico (< L.D.M.)
Note on AK180: El valor del parámetro señalado es inferior al límite de detección del método analítico (< L.D.M.)
Note on AM180: El valor del parámetro señalado es inferior al límite de detección del método analítico (< L.D.M.)
Note on AO180: El valor del parámetro señalado es inferior al límite de detección del método analítico (< L.D.M.)
Note on AP180: El valor del parámetro señalado es inferior al límite de detección del método analítico (< L.D.M.)
Note on AS180: El valor del parámetro señalado es inferior al límite de detección del método analítico (< L.D.M.)
Note on U182: El valor del parámetro señalado es inferior al límite de detección del método analítico (< L.D.M.)
Note on AA184: El valor del parámetro señalado es inferior al límite de detección del método analítico (< L.D.M.)
Note on AJ184: El valor del parámetro señalado es inferior al límite de detección del método analítico (< L.D.M.)
Note on AM184: El valor del parámetro señalado es inferior al límite de detección del método analítico (< L.D.M.)
Note on AO184: El valor del parámetro señalado es inferior al límite de detección del método analítico (< L.D.M.)
Note on AP184: El valor del parámetro señalado es inferior al límite de detección del método analítico (< L.D.M.)
Note on AS184: El valor del parámetro señalado es inferior al límite de detección del método analítico (< L.D.M.)
Note on AX184: El valor del parámetro señalado es inferior al límite de detección del método analítico (< L.D.M.)
Note on AA187: El valor del parámetro señalado es inferior al límite de detección del método analítico (< L.D.M.)
Note on AJ187: El valor del parámetro señalado es inferior al límite de detección del método analítico (< L.D.M.)
Note on AM187: El valor del parámetro señalado es inferior al límite de detección del método analítico (< L.D.M.)
Note on AP187: El valor del parámetro señalado es inferior al límite de detección del método analítico (< L.D.M.)
Note on AS187: El valor del parámetro señalado es inferior al límite de detección del método analítico (< L.D.M.)
Note on AX187: El valor del parámetro señalado es inferior al límite de detección del método analítico (< L.D.M.)
Note on AA195: El valor del parámetro señalado es inferior al límite de detección del método analítico (< L.D.M.)
Note on AJ195: El valor del parámetro señalado es inferior al límite de detección del método analítico (< L.D.M.)
Note on AM195: El valor del parámetro señalado es inferior al límite de detección del método analítico (< L.D.M.)
Note on AP195: El valor del parámetro señalado es inferior al límite de detección del método analítico (< L.D.M.)
Note on AS195: El valor del parámetro señalado es inferior al límite de detección del método analítico (< L.D.M.)
Note on N872: El valor del parámetro señalado es inferior al límite de detección del método analítico (< L.D.M.)
Note on O872: El valor del parámetro señalado es inferior al límite de detección del método analítico (< L.D.M.)
Note on Q872: El valor del parámetro señalado es inferior al límite de detección del método analítico (< L.D.M.)
Note on S872: El valor del parámetro señalado es inferior al límite de detección del método analítico (< L.D.M.)
Note on T872: El valor del parámetro señalado es inferior al límite de detección del método analítico (< L.D.M.)
Note on U872: El valor del parámetro señalado es inferior al límite de detección del método analítico (< L.D.M.)
Note on V872: El valor del parámetro señalado es inferior al límite de detección del método analítico (< L.D.M.)
Note on AA872: El valor del parámetro señalado es inferior al límite de detección del método analítico (< L.D.M.)
Note on AB872: El valor del parámetro señalado es inferior al límite de detección del método analítico (< L.D.M.)
Note on AC872: El valor del parámetro señalado es inferior al límite de detección del método analítico (< L.D.M.)
Note on AD872: El valor del parámetro señalado es inferior al límite de detección del método analítico (< L.D.M.)
Note on AE872: El valor del parámetro señalado es inferior al límite de detección del método analítico (< L.D.M.)
Note on AG872: El valor del parámetro señalado es inferior al límite de detección del método analítico (< L.D.M.)
Note on AH872: El valor del parámetro señalado es inferior al límite de detección del método analítico (< L.D.M.)
Note on AI872: El valor del parámetro señalado es inferior al límite de detección del método analítico (< L.D.M.)
Note on AJ872: El valor del parámetro señalado es inferior al límite de detección del método analítico (< L.D.M.)
Note on AK872: El valor del parámetro señalado es inferior al límite de detección del método analítico (< L.D.M.)
Note on AL872: El valor del parámetro señalado es inferior al límite de detección del método analítico (< L.D.M.)
Note on AN872: El valor del parámetro señalado es inferior al límite de detección del método analítico (< L.D.M.)
Note on AO872: El valor del parámetro señalado es inferior al límite de detección del método analítico (< L.D.M.)
Note on AP872: El valor del parámetro señalado es inferior al límite de detección del método analítico (< L.D.M.)
Note on AT872: El valor del parámetro señalado es inferior al límite de detección del método analítico (< L.D.M.)
Note on BB872: Aguas ligeramente contaminadas
Note on N873: El valor del parámetro señalado es inferior al límite de detección del método analítico (< L.D.M.)
Note on O873: El valor del parámetro señalado es inferior al límite de detección del método analítico (< L.D.M.)
Note on S873: El valor del parámetro señalado es inferior al límite de detección del método analítico (< L.D.M.)
Note on T873: El valor del parámetro señalado es inferior al límite de detección del método analítico (< L.D.M.)
Note on U873: El valor del parámetro señalado es inferior al límite de detección del método analítico (< L.D.M.)
Note on V873: El valor del parámetro señalado es inferior al límite de detección del método analítico (< L.D.M.)
Note on AA873: El valor del parámetro señalado es inferior al límite de detección del método analítico (< L.D.M.)
Note on AB873: El valor del parámetro señalado es inferior al límite de detección del método analítico (< L.D.M.)
Note on AC873: El valor del parámetro señalado es inferior al límite de detección del método analítico (< L.D.M.)
Note on AD873: El valor del parámetro señalado es inferior al límite de detección del método analítico (< L.D.M.)
Note on AE873: El valor del parámetro señalado es inferior al límite de detección del método analítico (< L.D.M.)
Note on AG873: El valor del parámetro señalado es inferior al límite de detección del método analítico (< L.D.M.)
Note on AH873: El valor del parámetro señalado es inferior al límite de detección del método analítico (< L.D.M.)
Note on AI873: El valor del parámetro señalado es inferior al límite de detección del método analítico (< L.D.M.)
Note on AJ873: El valor del parámetro señalado es inferior al límite de detección del método analítico (< L.D.M.)
Note on AK873: El valor del parámetro señalado es inferior al límite de detección del método analítico (< L.D.M.)
Note on AL873: El valor del parámetro señalado es inferior al límite de detección del método analítico (< L.D.M.)
Note on AN873: El valor del parámetro señalado es inferior al límite de detección del método analítico (< L.D.M.)
Note on AO873: El valor del parámetro señalado es inferior al límite de detección del método analítico (< L.D.M.)
Note on AP873: El valor del parámetro señalado es inferior al límite de detección del método analítico (< L.D.M.)
Note on BB873: Aguas ligeramente contaminadas
Note on N874: El valor del parámetro señalado es inferior al límite de detección del método analítico (< L.D.M.)
Note on Q874: El valor del parámetro señalado es inferior al límite de detección del método analítico (< L.D.M.)
Note on T874: El valor del parámetro señalado es inferior al límite de detección del método analítico (< L.D.M.)
Note on U874: El valor del parámetro señalado es inferior al límite de detección del método analítico (< L.D.M.)
Note on AA874: El valor del parámetro señalado es inferior al límite de detección del método analítico (< L.D.M.)
Note on AB874: El valor del parámetro señalado es inferior al límite de detección del método analítico (< L.D.M.)
Note on AE874: El valor del parámetro señalado es inferior al límite de detección del método analítico (< L.D.M.)
Note on AG874: El valor del parámetro señalado es inferior al límite de detección del método analítico (< L.D.M.)
Note on AH874: El valor del parámetro señalado es inferior al límite de detección del método analítico (< L.D.M.)
Note on AI874: El valor del parámetro señalado es inferior al límite de detección del método analítico (< L.D.M.)
Note on AJ874: El valor del parámetro señalado es inferior al límite de detección del método analítico (< L.D.M.)
Note on AK874: El valor del parámetro señalado es inferior al límite de detección del método analítico (< L.D.M.)
Note on AL874: El valor del parámetro señalado es inferior al límite de detección del método analítico (< L.D.M.)
Note on AN874: El valor del parámetro señalado es inferior al límite de detección del método analítico (< L.D.M.)
Note on AO874: El valor del parámetro señalado es inferior al límite de detección del método analítico (< L.D.M.)
Note on AP874: El valor del parámetro señalado es inferior al límite de detección del método analítico (< L.D.M.)
Note on BB874: Aguas muy contaminadas
Note on AJ875: El valor del parámetro señalado es inferior al límite de detección del método analítico (< L.D.M.)
Note on AK875: El valor del parámetro señalado es inferior al límite de detección del método analítico (< L.D.M.)
Note on AL875: El valor del parámetro señalado es inferior al límite de detección del método analítico (< L.D.M.)
Note on AN875: El valor del parámetro señalado es inferior al límite de detección del método analítico (< L.D.M.)
Note on AO875: El valor del parámetro señalado es inferior al límite de detección del método analítico (< L.D.M.)
Note on AP875: El valor del parámetro señalado es inferior al límite de detección del método analítico (< L.D.M.)
Note on AT875: El valor del parámetro señalado es inferior al límite de detección del método analítico (< L.D.M.)
Note on BB875: Aguas muy contaminadas
Note on AJ876: El valor del parámetro señalado es inferior al límite de detección del método analítico (< L.D.M.)
Note on AK876: El valor del parámetro señalado es inferior al límite de detección del método analítico (< L.D.M.)
Note on AL876: El valor del parámetro señalado es inferior al límite de detección del método analítico (< L.D.M.)
Note on AN876: El valor del parámetro señalado es inferior al límite de detección del método analítico (< L.D.M.)
Note on AO876: El valor del parámetro señalado es inferior al límite de detección del método analítico (< L.D.M.)
Note on AP876: El valor del parámetro señalado es inferior al límite de detección del método analítico (< L.D.M.)
Note on AT876: El valor del parámetro señalado es inferior al límite de detección del método analítico (< L.D.M.)
Note on BB876: Aguas muy contaminadas
Note on AJ877: El valor del parámetro señalado es inferior al límite de detección del método analítico (< L.D.M.)
Note on AK877: El valor del parámetro señalado es inferior al límite de detección del método analítico (< L.D.M.)
Note on AL877: El valor del parámetro señalado es inferior al límite de detección del método analítico (< L.D.M.)
Note on AN877: El valor del parámetro señalado es inferior al límite de detección del método analítico (< L.D.M.)
Note on AO877: El valor del parámetro señalado es inferior al límite de detección del método analítico (< L.D.M.)
Note on AP877: El valor del parámetro señalado es inferior al límite de detección del método analítico (< L.D.M.)
Note on BB877: Aguas fuertemente contaminadas
Note on AF878: El valor del parámetro señalado es inferior al límite de detección del método analítico (< L.D.M.)
Note on AJ878: El valor del parámetro señalado es inferior al límite de detección del método analítico (< L.D.M.)
Note on AK878: El valor del parámetro señalado es inferior al límite de detección del método analítico (< L.D.M.)
Note on AL878: El valor del parámetro señalado es inferior al límite de detección del método analítico (< L.D.M.)
Note on AN878: El valor del parámetro señalado es inferior al límite de detección del método analítico (< L.D.M.)
Note on AP878: El valor del parámetro señalado es inferior al límite de detección del método analítico (< L.D.M.)
Note on BB878: Aguas muy contaminadas
Note on AF879: El valor del parámetro señalado es inferior al límite de detección del método analítico (< L.D.M.)
Note on AJ879: El valor del parámetro señalado es inferior al límite de detección del método analítico (< L.D.M.)
Note on AK879: El valor del parámetro señalado es inferior al límite de detección del método analítico (< L.D.M.)
Note on AL879: El valor del parámetro señalado es inferior al límite de detección del método analítico (< L.D.M.)
Note on AN879: El valor del parámetro señalado es inferior al límite de detección del método analítico (< L.D.M.)
Note on AO879: El valor del parámetro señalado es inferior al límite de detección del método analítico (< L.D.M.)
Note on AP879: El valor del parámetro señalado es inferior al límite de detección del método analítico (< L.D.M.)
Note on BB879: Aguas fuertemente contaminadas
Note on AF880: El valor del parámetro señalado es inferior al límite de detección del método analítico (< L.D.M.)
Note on AJ880: El valor del parámetro señalado es inferior al límite de detección del método analítico (< L.D.M.)
Note on AK880: El valor del parámetro señalado es inferior al límite de detección del método analítico (< L.D.M.)
Note on AL880: El valor del parámetro señalado es inferior al límite de detección del método analítico (< L.D.M.)
Note on AN880: El valor del parámetro señalado es inferior al límite de detección del método analítico (< L.D.M.)
Note on AP880: El valor del parámetro señalado es inferior al límite de detección del método analítico (< L.D.M.)
Note on BB880: Aguas fuertemente contaminadas
Note on AF881: El valor del parámetro señalado es inferior al límite de detección del método analítico (< L.D.M.)
Note on AJ881: El valor del parámetro señalado es inferior al límite de detección del método analítico (< L.D.M.)
Note on AK881: El valor del parámetro señalado es inferior al límite de detección del método analítico (< L.D.M.)
Note on AL881: El valor del parámetro señalado es inferior al límite de detección del método analítico (< L.D.M.)
Note on AN881: El valor del parámetro señalado es inferior al límite de detección del método analítico (< L.D.M.)
Note on AP881: El valor del parámetro señalado es inferior al límite de detección del método analítico (< L.D.M.)
Note on BB881: Aguas fuertemente contaminadas
Note on AJ882: El valor del parámetro señalado es inferior al límite de detección del método analítico (< L.D.M.)
Note on AK882: El valor del parámetro señalado es inferior al límite de detección del método analítico (< L.D.M.)
Note on AL882: El valor del parámetro señalado es inferior al límite de detección del método analítico (< L.D.M.)
Note on AN882: El valor del parámetro señalado es inferior al límite de detección del método analítico (< L.D.M.)
Note on AP882: El valor del parámetro señalado es inferior al límite de detección del método analítico (< L.D.M.)
Note on BB882: Aguas fuertemente contaminadas
Note on AA883: El valor del parámetro señalado es inferior al límite de detección del método analítico (< L.D.M.)
Note on AJ883: El valor del parámetro señalado es inferior al límite de detección del método analítico (< L.D.M.)
Note on AK883: El valor del parámetro señalado es inferior al límite de detección del método analítico (< L.D.M.)
Note on AL883: El valor del parámetro señalado es inferior al límite de detección del método analítico (< L.D.M.)
Note on AN883: El valor del parámetro señalado es inferior al límite de detección del método analítico (< L.D.M.)
Note on AP883: El valor del parámetro señalado es inferior al límite de detección del método analítico (< L.D.M.)
Note on BB883: Aguas fuertemente contaminadas
Note on AA884: El valor del parámetro señalado es inferior al límite de detección del método analítico (< L.D.M.)
Note on AJ884: El valor del parámetro señalado es inferior al límite de detección del método analítico (< L.D.M.)
Note on AK884: El valor del parámetro señalado es inferior al límite de detección del método analítico (< L.D.M.)
Note on AL884: El valor del parámetro señalado es inferior al límite de detección del método analítico (< L.D.M.)
Note on AN884: El valor del parámetro señalado es inferior al límite de detección del método analítico (< L.D.M.)
Note on AO884: El valor del parámetro señalado es inferior al límite de detección del método analítico (< L.D.M.)
Note on AP884: El valor del parámetro señalado es inferior al límite de detección del método analítico (< L.D.M.)
Note on BB884: Aguas fuertemente contaminadas
Note on AA885: El valor del parámetro señalado es inferior al límite de detección del método analítico (< L.D.M.)
Note on AJ885: El valor del parámetro señalado es inferior al límite de detección del método analítico (< L.D.M.)
Note on AK885: El valor del parámetro señalado es inferior al límite de detección del método analítico (< L.D.M.)
Note on AL885: El valor del parámetro señalado es inferior al límite de detección del método analítico (< L.D.M.)
Note on AN885: El valor del parámetro señalado es inferior al límite de detección del método analítico (< L.D.M.)
Note on AO885: El valor del parámetro señalado es inferior al límite de detección del método analítico (< L.D.M.)
Note on AP885: El valor del parámetro señalado es inferior al límite de detección del método analítico (< L.D.M.)
Note on BB885: Aguas fuertemente contaminadas
Note on N886: El valor del parámetro señalado es inferior al límite de detección del método analítico (< L.D.M.)
Note on O886: El valor del parámetro señalado es inferior al límite de detección del método analítico (< L.D.M.)
Note on Q886: El valor del parámetro señalado es inferior al límite de detección del método analítico (< L.D.M.)
Note on S886: El valor del parámetro señalado es inferior al límite de detección del método analítico (< L.D.M.)
Note on T886: El valor del parámetro señalado es inferior al límite de detección del método analítico (< L.D.M.)
Note on U886: El valor del parámetro señalado es inferior al límite de detección del método analítico (< L.D.M.)
Note on V886: El valor del parámetro señalado es inferior al límite de detección del método analítico (< L.D.M.)
Note on AA886: El valor del parámetro señalado es inferior al límite de detección del método analítico (< L.D.M.)
Note on AB886: El valor del parámetro señalado es inferior al límite de detección del método analítico (< L.D.M.)
Note on AC886: El valor del parámetro señalado es inferior al límite de detección del método analítico (< L.D.M.)
Note on AD886: El valor del parámetro señalado es inferior al límite de detección del método analítico (< L.D.M.)
Note on AE886: El valor del parámetro señalado es inferior al límite de detección del método analítico (< L.D.M.)
Note on AG886: El valor del parámetro señalado es inferior al límite de detección del método analítico (< L.D.M.)
Note on AH886: El valor del parámetro señalado es inferior al límite de detección del método analítico (< L.D.M.)
Note on AI886: El valor del parámetro señalado es inferior al límite de detección del método analítico (< L.D.M.)
Note on AJ886: El valor del parámetro señalado es inferior al límite de detección del método analítico (< L.D.M.)
Note on AK886: El valor del parámetro señalado es inferior al límite de detección del método analítico (< L.D.M.)
Note on AL886: El valor del parámetro señalado es inferior al límite de detección del método analítico (< L.D.M.)
Note on AN886: El valor del parámetro señalado es inferior al límite de detección del método analítico (< L.D.M.)
Note on AO886: El valor del parámetro señalado es inferior al límite de detección del método analítico (< L.D.M.)
Note on AP886: El valor del parámetro señalado es inferior al límite de detección del método analítico (< L.D.M.)
Note on BB886: Aguas ligeramente contaminadas
Note on R887: El valor del parámetro señalado es inferior al límite de detección del método analítico (< L.D.M.)
Note on U887: El valor del parámetro señalado es inferior al límite de detección del método analítico (< L.D.M.)
Note on AA887: El valor del parámetro señalado es inferior al límite de detección del método analítico (< L.D.M.)
Note on AB887: El valor del parámetro señalado es inferior al límite de detección del método analítico (< L.D.M.)
Note on AD887: El valor del parámetro señalado es inferior al límite de detección del método analítico (< L.D.M.)
Note on AG887: El valor del parámetro señalado es inferior al límite de detección del método analítico (< L.D.M.)
Note on AH887: El valor del parámetro señalado es inferior al límite de detección del método analítico (< L.D.M.)
Note on AI887: El valor del parámetro señalado es inferior al límite de detección del método analítico (< L.D.M.)
Note on AJ887: El valor del parámetro señalado es inferior al límite de detección del método analítico (< L.D.M.)
Note on AK887: El valor del parámetro señalado es inferior al límite de detección del método analítico (< L.D.M.)
Note on AL887: El valor del parámetro señalado es inferior al límite de detección del método analítico (< L.D.M.)
Note on AN887: El valor del parámetro señalado es inferior al límite de detección del método analítico (< L.D.M.)
Note on AO887: El valor del parámetro señalado es inferior al límite de detección del método analítico (< L.D.M.)
Note on AP887: El valor del parámetro señalado es inferior al límite de detección del método analítico (< L.D.M.)
Note on BB887: Aguas moderadamente contaminadas
Note on AA888: El valor del parámetro señalado es inferior al límite de detección del método analítico (< L.D.M.)
Note on AB888: El valor del parámetro señalado es inferior al límite de detección del método analítico (< L.D.M.)
Note on AH888: El valor del parámetro señalado es inferior al límite de detección del método analítico (< L.D.M.)
Note on AJ888: El valor del parámetro señalado es inferior al límite de detección del método analítico (< L.D.M.)
Note on AK888: El valor del parámetro señalado es inferior al límite de detección del método analítico (< L.D.M.)
Note on AL888: El valor del parámetro señalado es inferior al límite de detección del método analítico (< L.D.M.)
Note on AN888: El valor del parámetro señalado es inferior al límite de detección del método analítico (< L.D.M.)
Note on AO888: El valor del parámetro señalado es inferior al límite de detección del método analítico (< L.D.M.)
Note on AP888: El valor del parámetro señalado es inferior al límite de detección del método analítico (< L.D.M.)
Note on BB888: Aguas fuertemente contaminadas
Note on AF889: El valor del parámetro señalado es inferior al límite de detección del método analítico (< L.D.M.)
Note on AJ889: El valor del parámetro señalado es inferior al límite de detección del método analítico (< L.D.M.)
Note on AN889: El valor del parámetro señalado es inferior al límite de detección del método analítico (< L.D.M.)
Note on BB889: Aguas fuertemente contaminadas
Note on AA890: El valor del parámetro señalado es inferior al límite de detección del método analítico (< L.D.M.)
Note on AE890: El valor del parámetro señalado es inferior al límite de detección del método analítico (< L.D.M.)
Note on AG890: El valor del parámetro señalado es inferior al límite de detección del método analítico (< L.D.M.)
Note on AJ890: El valor del parámetro señalado es inferior al límite de detección del método analítico (< L.D.M.)
Note on AL890: El valor del parámetro señalado es inferior al límite de detección del método analítico (< L.D.M.)
Note on AN890: El valor del parámetro señalado es inferior al límite de detección del método analítico (< L.D.M.)
Note on AF891: El valor del parámetro señalado es inferior al límite de detección del método analítico (< L.D.M.)
Note on AJ891: El valor del parámetro señalado es inferior al límite de detección del método analítico (< L.D.M.)
Note on AK891: El valor del parámetro señalado es inferior al límite de detección del método analítico (< L.D.M.)
Note on AL891: El valor del parámetro señalado es inferior al límite de detección del método analítico (< L.D.M.)
Note on AN891: El valor del parámetro señalado es inferior al límite de detección del método analítico (< L.D.M.)
Note on BB891: Aguas fuertemente contaminadas
Note on AF892: El valor del parámetro señalado es inferior al límite de detección del método analítico (< L.D.M.)
Note on AG892: El valor del parámetro señalado es inferior al límite de detección del método analítico (< L.D.M.)
Note on AJ892: El valor del parámetro señalado es inferior al límite de detección del método analítico (< L.D.M.)
Note on AN892: El valor del parámetro señalado es inferior al límite de detección del método analítico (< L.D.M.)
Note on BB892: Aguas fuertemente contaminadas
Note on AF893: El valor del parámetro señalado es inferior al límite de detección del método analítico (< L.D.M.)
Note on AJ893: El valor del parámetro señalado es inferior al límite de detección del método analítico (< L.D.M.)
Note on AK893: El valor del parámetro señalado es inferior al límite de detección del método analítico (< L.D.M.)
Note on AN893: El valor del parámetro señalado es inferior al límite de detección del método analítico (< L.D.M.)
Note on AF894: El valor del parámetro señalado es inferior al límite de detección del método analítico (< L.D.M.)
Note on AG894: El valor del parámetro señalado es inferior al límite de detección del método analítico (< L.D.M.)
Note on AJ894: El valor del parámetro señalado es inferior al límite de detección del método analítico (< L.D.M.)
Note on AN894: El valor del parámetro señalado es inferior al límite de detección del método analítico (< L.D.M.)
Note on BB894: Aguas fuertemente contaminadas
Note on AJ895: El valor del parámetro señalado es inferior al límite de detección del método analítico (< L.D.M.)
Note on AN895: El valor del parámetro señalado es inferior al límite de detección del método analítico (< L.D.M.)
Note on BB895: Aguas fuertemente contaminadas
Note on AF896: El valor del parámetro señalado es inferior al límite de detección del método analítico (< L.D.M.)
Note on AG896: El valor del parámetro señalado es inferior al límite de detección del método analítico (< L.D.M.)
Note on AJ896: El valor del parámetro señalado es inferior al límite de detección del método analítico (< L.D.M.)
Note on AN896: El valor del parámetro señalado es inferior al límite de detección del método analítico (< L.D.M.)
Note on BB896: Aguas fuertemente contaminadas
Note on AJ897: El valor del parámetro señalado es inferior al límite de detección del método analítico (< L.D.M.)
Note on AN897: El valor del parámetro señalado es inferior al límite de detección del método analítico (< L.D.M.)
Note on BB897: Aguas fuertemente contaminadas
Note on AE898: El valor del parámetro señalado es inferior al límite de detección del método analítico (< L.D.M.)
Note on AF898: El valor del parámetro señalado es inferior al límite de detección del método analítico (< L.D.M.)
Note on AG898: El valor del parámetro señalado es inferior al límite de detección del método analítico (< L.D.M.)
Note on AJ898: El valor del parámetro señalado es inferior al límite de detección del método analítico (< L.D.M.)
Note on AN898: El valor del parámetro señalado es inferior al límite de detección del método analítico (< L.D.M.)
Note on BB898: Aguas muy contaminadas
Note on AJ899: El valor del parámetro señalado es inferior al límite de detección del método analítico (< L.D.M.)
Note on AK899: El valor del parámetro señalado es inferior al límite de detección del método analítico (< L.D.M.)
Note on AL899: El valor del parámetro señalado es inferior al límite de detección del método analítico (< L.D.M.)
Note on AN899: El valor del parámetro señalado es inferior al límite de detección del método analítico (< L.D.M.)
Note on AP899: El valor del parámetro señalado es inferior al límite de detección del método analítico (< L.D.M.)
Note on BB899: Aguas fuertemente contaminadas
Note on N900: El valor del parámetro señalado es inferior al límite de detección del método analítico (< L.D.M.)
Note on O900: El valor del parámetro señalado es inferior al límite de detección del método analítico (< L.D.M.)
Note on Q900: El valor del parámetro señalado es inferior al límite de detección del método analítico (< L.D.M.)
Note on S900: El valor del parámetro señalado es inferior al límite de detección del método analítico (< L.D.M.)
Note on T900: El valor del parámetro señalado es inferior al límite de detección del método analítico (< L.D.M.)
Note on U900: El valor del parámetro señalado es inferior al límite de detección del método analítico (< L.D.M.)
Note on V900: El valor del parámetro señalado es inferior al límite de detección del método analítico (< L.D.M.)
Note on AA900: El valor del parámetro señalado es inferior al límite de detección del método analítico (< L.D.M.)
Note on AB900: El valor del parámetro señalado es inferior al límite de detección del método analítico (< L.D.M.)
Note on AC900: El valor del parámetro señalado es inferior al límite de detección del método analítico (< L.D.M.)
Note on AD900: El valor del parámetro señalado es inferior al límite de detección del método analítico (< L.D.M.)
Note on AE900: El valor del parámetro señalado es inferior al límite de detección del método analítico (< L.D.M.)
Note on AG900: El valor del parámetro señalado es inferior al límite de detección del método analítico (< L.D.M.)
Note on AH900: El valor del parámetro señalado es inferior al límite de detección del método analítico (< L.D.M.)
Note on AI900: El valor del parámetro señalado es inferior al límite de detección del método analítico (< L.D.M.)
Note on AJ900: El valor del parámetro señalado es inferior al límite de detección del método analítico (< L.D.M.)
Note on AK900: El valor del parámetro señalado es inferior al límite de detección del método analítico (< L.D.M.)
Note on AL900: El valor del parámetro señalado es inferior al límite de detección del método analítico (< L.D.M.)
Note on AO900: El valor del parámetro señalado es inferior al límite de detección del método analítico (< L.D.M.)
Note on AP900: El valor del parámetro señalado es inferior al límite de detección del método analítico (< L.D.M.)
Note on BB900: Aguas muy limpias, no contaminadas o poco alteradas
Note on N901: El valor del parámetro señalado es inferior al límite de detección del método analítico (< L.D.M.)
Note on O901: El valor del parámetro señalado es inferior al límite de detección del método analítico (< L.D.M.)
Note on S901: El valor del parámetro señalado es inferior al límite de detección del método analítico (< L.D.M.)
Note on T901: El valor del parámetro señalado es inferior al límite de detección del método analítico (< L.D.M.)
Note on U901: El valor del parámetro señalado es inferior al límite de detección del método analítico (< L.D.M.)
Note on V901: El valor del parámetro señalado es inferior al límite de detección del método analítico (< L.D.M.)
Note on AA901: El valor del parámetro señalado es inferior al límite de detección del método analítico (< L.D.M.)
Note on AB901: El valor del parámetro señalado es inferior al límite de detección del método analítico (< L.D.M.)
Note on AD901: El valor del parámetro señalado es inferior al límite de detección del método analítico (< L.D.M.)
Note on AE901: El valor del parámetro señalado es inferior al límite de detección del método analítico (< L.D.M.)
Note on AG901: El valor del parámetro señalado es inferior al límite de detección del método analítico (< L.D.M.)
Note on AH901: El valor del parámetro señalado es inferior al límite de detección del método analítico (< L.D.M.)
Note on AI901: El valor del parámetro señalado es inferior al límite de detección del método analítico (< L.D.M.)
Note on AJ901: El valor del parámetro señalado es inferior al límite de detección del método analítico (< L.D.M.)
Note on AK901: El valor del parámetro señalado es inferior al límite de detección del método analítico (< L.D.M.)
Note on AL901: El valor del parámetro señalado es inferior al límite de detección del método analítico (< L.D.M.)
Note on AO901: El valor del parámetro señalado es inferior al límite de detección del método analítico (< L.D.M.)
Note on AP901: El valor del parámetro señalado es inferior al límite de detección del método analítico (< L.D.M.)
Note on BB901: Aguas muy limpias, no contaminadas o poco alteradas
Note on N902: El valor del parámetro señalado es inferior al límite de detección del método analítico (< L.D.M.)
Note on Q902: El valor del parámetro señalado es inferior al límite de detección del método analítico (< L.D.M.)
Note on T902: El valor del parámetro señalado es inferior al límite de detección del método analítico (< L.D.M.)
Note on U902: El valor del parámetro señalado es inferior al límite de detección del método analítico (< L.D.M.)
Note on V902: El valor del parámetro señalado es inferior al límite de detección del método analítico (< L.D.M.)
Note on AA902: El valor del parámetro señalado es inferior al límite de detección del método analítico (< L.D.M.)
Note on AE902: El valor del parámetro señalado es inferior al límite de detección del método analítico (< L.D.M.)
Note on AG902: El valor del parámetro señalado es inferior al límite de detección del método analítico (< L.D.M.)
Note on AH902: El valor del parámetro señalado es inferior al límite de detección del método analítico (< L.D.M.)
Note on AI902: El valor del parámetro señalado es inferior al límite de detección del método analítico (< L.D.M.)
Note on AJ902: El valor del parámetro señalado es inferior al límite de detección del método analítico (< L.D.M.)
Note on AK902: El valor del parámetro señalado es inferior al límite de detección del método analítico (< L.D.M.)
Note on AL902: El valor del parámetro señalado es inferior al límite de detección del método analítico (< L.D.M.)
Note on AO902: El valor del parámetro señalado es inferior al límite de detección del método analítico (< L.D.M.)
Note on AP902: El valor del parámetro señalado es inferior al límite de detección del método analítico (< L.D.M.)
Note on BB902: Aguas ligeramente contaminadas
Note on AJ903: El valor del parámetro señalado es inferior al límite de detección del método analítico (< L.D.M.)
Note on AK903: El valor del parámetro señalado es inferior al límite de detección del método analítico (< L.D.M.)
Note on AL903: El valor del parámetro señalado es inferior al límite de detección del método analítico (< L.D.M.)
Note on AO903: El valor del parámetro señalado es inferior al límite de detección del método analítico (< L.D.M.)
Note on AP903: El valor del parámetro señalado es inferior al límite de detección del método analítico (< L.D.M.)
Note on BB903: Aguas fuertemente contaminadas
Note on AJ904: El valor del parámetro señalado es inferior al límite de detección del método analítico (< L.D.M.)
Note on AK904: El valor del parámetro señalado es inferior al límite de detección del método analítico (< L.D.M.)
Note on AL904: El valor del parámetro señalado es inferior al límite de detección del método analítico (< L.D.M.)
Note on AO904: El valor del parámetro señalado es inferior al límite de detección del método analítico (< L.D.M.)
Note on AP904: El valor del parámetro señalado es inferior al límite de detección del método analítico (< L.D.M.)
Note on BB904: Aguas fuertemente contaminadas
Note on AJ905: El valor del parámetro señalado es inferior al límite de detección del método analítico (< L.D.M.)
Note on AK905: El valor del parámetro señalado es inferior al límite de detección del método analítico (< L.D.M.)
Note on AL905: El valor del parámetro señalado es inferior al límite de detección del método analítico (< L.D.M.)
Note on AO905: El valor del parámetro señalado es inferior al límite de detección del método analítico (< L.D.M.)
Note on AP905: El valor del parámetro señalado es inferior al límite de detección del método analítico (< L.D.M.)
Note on BB905: Aguas fuertemente contaminadas
Note on AF906: El valor del parámetro señalado es inferior al límite de detección del método analítico (< L.D.M.)
Note on AG906: El valor del parámetro señalado es inferior al límite de detección del método analítico (< L.D.M.)
Note on AJ906: El valor del parámetro señalado es inferior al límite de detección del método analítico (< L.D.M.)
Note on AK906: El valor del parámetro señalado es inferior al límite de detección del método analítico (< L.D.M.)
Note on AL906: El valor del parámetro señalado es inferior al límite de detección del método analítico (< L.D.M.)
Note on AP906: El valor del parámetro señalado es inferior al límite de detección del método analítico (< L.D.M.)
Note on BB906: Aguas fuertemente contaminadas
Note on AF907: El valor del parámetro señalado es inferior al límite de detección del método analítico (< L.D.M.)
Note on AJ907: El valor del parámetro señalado es inferior al límite de detección del método analítico (< L.D.M.)
Note on AK907: El valor del parámetro señalado es inferior al límite de detección del método analítico (< L.D.M.)
Note on AL907: El valor del parámetro señalado es inferior al límite de detección del método analítico (< L.D.M.)
Note on BB907: Aguas fuertemente contaminadas
Note on AF908: El valor del parámetro señalado es inferior al límite de detección del método analítico (< L.D.M.)
Note on AJ908: El valor del parámetro señalado es inferior al límite de detección del método analítico (< L.D.M.)
Note on AK908: El valor del parámetro señalado es inferior al límite de detección del método analítico (< L.D.M.)
Note on AL908: El valor del parámetro señalado es inferior al límite de detección del método analítico (< L.D.M.)
Note on BB908: Aguas fuertemente contaminadas
Note on AF909: El valor del parámetro señalado es inferior al límite de detección del método analítico (< L.D.M.)
Note on AJ909: El valor del parámetro señalado es inferior al límite de detección del método analítico (< L.D.M.)
Note on AK909: El valor del parámetro señalado es inferior al límite de detección del método analítico (< L.D.M.)
Note on AL909: El valor del parámetro señalado es inferior al límite de detección del método analítico (< L.D.M.)
Note on BB909: Aguas fuertemente contaminadas
Note on AF910: El valor del parámetro señalado es inferior al límite de detección del método analítico (< L.D.M.)
Note on AJ910: El valor del parámetro señalado es inferior al límite de detección del método analítico (< L.D.M.)
Note on AK910: El valor del parámetro señalado es inferior al límite de detección del método analítico (< L.D.M.)
Note on AL910: El valor del parámetro señalado es inferior al límite de detección del método analítico (< L.D.M.)
Note on AP910: El valor del parámetro señalado es inferior al límite de detección del método analítico (< L.D.M.)
Note on BB910: Aguas fuertemente contaminadas
Note on AA911: El valor del parámetro señalado es inferior al límite de detección del método analítico (< L.D.M.)
Note on AJ911: El valor del parámetro señalado es inferior al límite de detección del método analítico (< L.D.M.)
Note on AK911: El valor del parámetro señalado es inferior al límite de detección del método analítico (< L.D.M.)
Note on AL911: El valor del parámetro señalado es inferior al límite de detección del método analítico (< L.D.M.)
Note on AP911: El valor del parámetro señalado es inferior al límite de detección del método analítico (< L.D.M.)
Note on BB911: Aguas fuertemente contaminadas
Note on AA912: El valor del parámetro señalado es inferior al límite de detección del método analítico (< L.D.M.)
Note on AJ912: El valor del parámetro señalado es inferior al límite de detección del método analítico (< L.D.M.)
Note on AK912: El valor del parámetro señalado es inferior al límite de detección del método analítico (< L.D.M.)
Note on AL912: El valor del parámetro señalado es inferior al límite de detección del método analítico (< L.D.M.)
Note on AO912: El valor del parámetro señalado es inferior al límite de detección del método analítico (< L.D.M.)
Note on AP912: El valor del parámetro señalado es inferior al límite de detección del método analítico (< L.D.M.)
Note on BB912: Aguas fuertemente contaminadas
Note on AA913: El valor del parámetro señalado es inferior al límite de detección del método analítico (< L.D.M.)
Note on AJ913: El valor del parámetro señalado es inferior al límite de detección del método analítico (< L.D.M.)
Note on AK913: El valor del parámetro señalado es inferior al límite de detección del método analítico (< L.D.M.)
Note on AL913: El valor del parámetro señalado es inferior al límite de detección del método analítico (< L.D.M.)
Note on AO913: El valor del parámetro señalado es inferior al límite de detección del método analítico (< L.D.M.)
Note on AP913: El valor del parámetro señalado es inferior al límite de detección del método analítico (< L.D.M.)
Note on BB913: Aguas fuertemente contaminadas
Note on O914: El valor del parámetro señalado es inferior al límite de detección del método analítico (< L.D.M.)
Note on P914: El valor del parámetro señalado es inferior al límite de detección del método analítico (< L.D.M.)
Note on Q914: El valor del parámetro señalado es inferior al límite de detección del método analítico (< L.D.M.)
Note on R914: El valor del parámetro señalado es inferior al límite de detección del método analítico (< L.D.M.)
Note on T914: El valor del parámetro señalado es inferior al límite de detección del método analítico (< L.D.M.)
Note on U914: El valor del parámetro señalado es inferior al límite de detección del método analítico (< L.D.M.)
Note on V914: El valor del parámetro señalado es inferior al límite de detección del método analítico (< L.D.M.)
Note on AA914: El valor del parámetro señalado es inferior al límite de detección del método analítico (< L.D.M.)
Note on AB914: El valor del parámetro señalado es inferior al límite de detección del método analítico (< L.D.M.)
Note on AD914: El valor del parámetro señalado es inferior al límite de detección del método analítico (< L.D.M.)
Note on AG914: El valor del parámetro señalado es inferior al límite de detección del método analítico (< L.D.M.)
Note on AI914: El valor del parámetro señalado es inferior al límite de detección del método analítico (< L.D.M.)
Note on AJ914: El valor del parámetro señalado es inferior al límite de detección del método analítico (< L.D.M.)
Note on AK914: El valor del parámetro señalado es inferior al límite de detección del método analítico (< L.D.M.)
Note on AL914: El valor del parámetro señalado es inferior al límite de detección del método analítico (< L.D.M.)
Note on AN914: El valor del parámetro señalado es inferior al límite de detección del método analítico (< L.D.M.)
Note on AO914: El valor del parámetro señalado es inferior al límite de detección del método analítico (< L.D.M.)
Note on AP914: El valor del parámetro señalado es inferior al límite de detección del método analítico (< L.D.M.)
Note on BB914: Aguas ligeramente contaminadas
Note on T915: El valor del parámetro señalado es inferior al límite de detección del método analítico (< L.D.M.)
Note on U915: El valor del parámetro señalado es inferior al límite de detección del método analítico (< L.D.M.)
Note on V915: El valor del parámetro señalado es inferior al límite de detección del método analítico (< L.D.M.)
Note on AA915: El valor del parámetro señalado es inferior al límite de detección del método analítico (< L.D.M.)
Note on AB915: El valor del parámetro señalado es inferior al límite de detección del método analítico (< L.D.M.)
Note on AD915: El valor del parámetro señalado es inferior al límite de detección del método analítico (< L.D.M.)
Note on AG915: El valor del parámetro señalado es inferior al límite de detección del método analítico (< L.D.M.)
Note on AI915: El valor del parámetro señalado es inferior al límite de detección del método analítico (< L.D.M.)
Note on AJ915: El valor del parámetro señalado es inferior al límite de detección del método analítico (< L.D.M.)
Note on AK915: El valor del parámetro señalado es inferior al límite de detección del método analítico (< L.D.M.)
Note on AL915: El valor del parámetro señalado es inferior al límite de detección del método analítico (< L.D.M.)
Note on AN915: El valor del parámetro señalado es inferior al límite de detección del método analítico (< L.D.M.)
Note on AO915: El valor del parámetro señalado es inferior al límite de detección del método analítico (< L.D.M.)
Note on AP915: El valor del parámetro señalado es inferior al límite de detección del método analítico (< L.D.M.)
Note on BB915: Aguas moderadamente contaminadas
Note on T916: El valor del parámetro señalado es inferior al límite de detección del método analítico (< L.D.M.)
Note on U916: El valor del parámetro señalado es inferior al límite de detección del método analítico (< L.D.M.)
Note on V916: El valor del parámetro señalado es inferior al límite de detección del método analítico (< L.D.M.)
Note on AA916: El valor del parámetro señalado es inferior al límite de detección del método analítico (< L.D.M.)
Note on AB916: El valor del parámetro señalado es inferior al límite de detección del método analítico (< L.D.M.)
Note on AD916: El valor del parámetro señalado es inferior al límite de detección del método analítico (< L.D.M.)
Note on AE916: El valor del parámetro señalado es inferior al límite de detección del método analítico (< L.D.M.)
Note on AG916: El valor del parámetro señalado es inferior al límite de detección del método analítico (< L.D.M.)
Note on AJ916: El valor del parámetro señalado es inferior al límite de detección del método analítico (< L.D.M.)
Note on AK916: El valor del parámetro señalado es inferior al límite de detección del método analítico (< L.D.M.)
Note on AL916: El valor del parámetro señalado es inferior al límite de detección del método analítico (< L.D.M.)
Note on AN916: El valor del parámetro señalado es inferior al límite de detección del método analítico (< L.D.M.)
Note on AO916: El valor del parámetro señalado es inferior al límite de detección del método analítico (< L.D.M.)
Note on AP916: El valor del parámetro señalado es inferior al límite de detección del método analítico (< L.D.M.)
Note on BB916: Aguas muy contaminadas
Note on U917: El valor del parámetro señalado es inferior al límite de detección del método analítico (< L.D.M.)
Note on V917: El valor del parámetro señalado es inferior al límite de detección del método analítico (< L.D.M.)
Note on AA917: El valor del parámetro señalado es inferior al límite de detección del método analítico (< L.D.M.)
Note on AE917: El valor del parámetro señalado es inferior al límite de detección del método analítico (< L.D.M.)
Note on AJ917: El valor del parámetro señalado es inferior al límite de detección del método analítico (< L.D.M.)
Note on AK917: El valor del parámetro señalado es inferior al límite de detección del método analítico (< L.D.M.)
Note on AL917: El valor del parámetro señalado es inferior al límite de detección del método analítico (< L.D.M.)
Note on AN917: El valor del parámetro señalado es inferior al límite de detección del método analítico (< L.D.M.)
Note on AO917: El valor del parámetro señalado es inferior al límite de detección del método analítico (< L.D.M.)
Note on AP917: El valor del parámetro señalado es inferior al límite de detección del método analítico (< L.D.M.)
Note on BB917: Aguas muy contaminadas
Note on AA918: El valor del parámetro señalado es inferior al límite de detección del método analítico (< L.D.M.)
Note on AJ918: El valor del parámetro señalado es inferior al límite de detección del método analítico (< L.D.M.)
Note on AK918: El valor del parámetro señalado es inferior al límite de detección del método analítico (< L.D.M.)
Note on AL918: El valor del parámetro señalado es inferior al límite de detección del método analítico (< L.D.M.)
Note on AN918: El valor del parámetro señalado es inferior al límite de detección del método analítico (< L.D.M.)
Note on AO918: El valor del parámetro señalado es inferior al límite de detección del método analítico (< L.D.M.)
Note on AP918: El valor del parámetro señalado es inferior al límite de detección del método analítico (< L.D.M.)
Note on BB918: Aguas fuertemente contaminadas
Note on AA919: El valor del parámetro señalado es inferior al límite de detección del método analítico (< L.D.M.)
Note on AJ919: El valor del parámetro señalado es inferior al límite de detección del método analítico (< L.D.M.)
Note on AK919: El valor del parámetro señalado es inferior al límite de detección del método analítico (< L.D.M.)
Note on AL919: El valor del parámetro señalado es inferior al límite de detección del método analítico (< L.D.M.)
Note on AN919: El valor del parámetro señalado es inferior al límite de detección del método analítico (< L.D.M.)
Note on AO919: El valor del parámetro señalado es inferior al límite de detección del método analítico (< L.D.M.)
Note on AP919: El valor del parámetro señalado es inferior al límite de detección del método analítico (< L.D.M.)
Note on BB919: Aguas fuertemente contaminadas
Note on AJ920: El valor del parámetro señalado es inferior al límite de detección del método analítico (< L.D.M.)
Note on AK920: El valor del parámetro señalado es inferior al límite de detección del método analítico (< L.D.M.)
Note on AL920: El valor del parámetro señalado es inferior al límite de detección del método analítico (< L.D.M.)
Note on AN920: El valor del parámetro señalado es inferior al límite de detección del método analítico (< L.D.M.)
Note on AO920: El valor del parámetro señalado es inferior al límite de detección del método analítico (< L.D.M.)
Note on BB920: Aguas fuertemente contaminadas
Note on AA921: El valor del parámetro señalado es inferior al límite de detección del método analítico (< L.D.M.)
Note on AJ921: El valor del parámetro señalado es inferior al límite de detección del método analítico (< L.D.M.)
Note on AK921: El valor del parámetro señalado es inferior al límite de detección del método analítico (< L.D.M.)
Note on AL921: El valor del parámetro señalado es inferior al límite de detección del método analítico (< L.D.M.)
Note on AN921: El valor del parámetro señalado es inferior al límite de detección del método analítico (< L.D.M.)
Note on BB921: Aguas fuertemente contaminadas
Note on AJ922: El valor del parámetro señalado es inferior al límite de detección del método analítico (< L.D.M.)
Note on AK922: El valor del parámetro señalado es inferior al límite de detección del método analítico (< L.D.M.)
Note on AL922: El valor del parámetro señalado es inferior al límite de detección del método analítico (< L.D.M.)
Note on AN922: El valor del parámetro señalado es inferior al límite de detección del método analítico (< L.D.M.)
Note on AO922: El valor del parámetro señalado es inferior al límite de detección del método analítico (< L.D.M.)
Note on BB922: Aguas fuertemente contaminadas
Note on AJ923: El valor del parámetro señalado es inferior al límite de detección del método analítico (< L.D.M.)
Note on AK923: El valor del parámetro señalado es inferior al límite de detección del método analítico (< L.D.M.)
Note on AL923: El valor del parámetro señalado es inferior al límite de detección del método analítico (< L.D.M.)
Note on AN923: El valor del parámetro señalado es inferior al límite de detección del método analítico (< L.D.M.)
Note on BB923: Aguas fuertemente contaminadas
Note on AJ924: El valor del parámetro señalado es inferior al límite de detección del método analítico (< L.D.M.)
Note on AK924: El valor del parámetro señalado es inferior al límite de detección del método analítico (< L.D.M.)
Note on AL924: El valor del parámetro señalado es inferior al límite de detección del método analítico (< L.D.M.)
Note on AN924: El valor del parámetro señalado es inferior al límite de detección del método analítico (< L.D.M.)
Note on BB924: Aguas fuertemente contaminadas
Note on AJ925: El valor del parámetro señalado es inferior al límite de detección del método analítico (< L.D.M.)
Note on AK925: El valor del parámetro señalado es inferior al límite de detección del método analítico (< L.D.M.)
Note on AL925: El valor del parámetro señalado es inferior al límite de detección del método analítico (< L.D.M.)
Note on AN925: El valor del parámetro señalado es inferior al límite de detección del método analítico (< L.D.M.)
Note on BB925: Aguas fuertemente contaminadas
Note on AA926: El valor del parámetro señalado es inferior al límite de detección del método analítico (< L.D.M.)
Note on AJ926: El valor del parámetro señalado es inferior al límite de detección del método analítico (< L.D.M.)
Note on AK926: El valor del parámetro señalado es inferior al límite de detección del método analítico (< L.D.M.)
Note on AL926: El valor del parámetro señalado es inferior al límite de detección del método analítico (< L.D.M.)
Note on AN926: El valor del parámetro señalado es inferior al límite de detección del método analítico (< L.D.M.)
Note on BB926: Aguas fuertemente contaminadas
Note on AA927: El valor del parámetro señalado es inferior al límite de detección del método analítico (< L.D.M.)
Note on AJ927: El valor del parámetro señalado es inferior al límite de detección del método analítico (< L.D.M.)
Note on AK927: El valor del parámetro señalado es inferior al límite de detección del método analítico (< L.D.M.)
Note on AL927: El valor del parámetro señalado es inferior al límite de detección del método analítico (< L.D.M.)
Note on AN927: El valor del parámetro señalado es inferior al límite de detección del método analítico (< L.D.M.)
Note on BB927: Aguas muy contaminadas
Note on O928: El valor del parámetro señalado es inferior al límite de detección del método analítico (< L.D.M.)
Note on T928: El valor del parámetro señalado es inferior al límite de detección del método analítico (< L.D.M.)
Note on U928: El valor del parámetro señalado es inferior al límite de detección del método analítico (< L.D.M.)
Note on V928: El valor del parámetro señalado es inferior al límite de detección del método analítico (< L.D.M.)
Note on AA928: El valor del parámetro señalado es inferior al límite de detección del método analítico (< L.D.M.)
Note on AB928: El valor del parámetro señalado es inferior al límite de detección del método analítico (< L.D.M.)
Note on AC928: El valor del parámetro señalado es inferior al límite de detección del método analítico (< L.D.M.)
Note on AD928: El valor del parámetro señalado es inferior al límite de detección del método analítico (< L.D.M.)
Note on AE928: El valor del parámetro señalado es inferior al límite de detección del método analítico (< L.D.M.)
Note on AG928: El valor del parámetro señalado es inferior al límite de detección del método analítico (< L.D.M.)
Note on AH928: El valor del parámetro señalado es inferior al límite de detección del método analítico (< L.D.M.)
Note on AI928: El valor del parámetro señalado es inferior al límite de detección del método analítico (< L.D.M.)
Note on AJ928: El valor del parámetro señalado es inferior al límite de detección del método analítico (< L.D.M.)
Note on AK928: El valor del parámetro señalado es inferior al límite de detección del método analítico (< L.D.M.)
Note on AL928: El valor del parámetro señalado es inferior al límite de detección del método analítico (< L.D.M.)
Note on AN928: El valor del parámetro señalado es inferior al límite de detección del método analítico (< L.D.M.)
Note on AO928: El valor del parámetro señalado es inferior al límite de detección del método analítico (< L.D.M.)
Note on AP928: El valor del parámetro señalado es inferior al límite de detección del método analítico (< L.D.M.)
Note on BB928: Aguas moderadamente contaminadas
Note on T929: El valor del parámetro señalado es inferior al límite de detección del método analítico (< L.D.M.)
Note on U929: El valor del parámetro señalado es inferior al límite de detección del método analítico (< L.D.M.)
Note on V929: El valor del parámetro señalado es inferior al límite de detección del método analítico (< L.D.M.)
Note on AA929: El valor del parámetro señalado es inferior al límite de detección del método analítico (< L.D.M.)
Note on AB929: El valor del parámetro señalado es inferior al límite de detección del método analítico (< L.D.M.)
Note on AC929: El valor del parámetro señalado es inferior al límite de detección del método analítico (< L.D.M.)
Note on AD929: El valor del parámetro señalado es inferior al límite de detección del método analítico (< L.D.M.)
Note on AE929: El valor del parámetro señalado es inferior al límite de detección del método analítico (< L.D.M.)
Note on AG929: El valor del parámetro señalado es inferior al límite de detección del método analítico (< L.D.M.)
Note on AH929: El valor del parámetro señalado es inferior al límite de detección del método analítico (< L.D.M.)
Note on AI929: El valor del parámetro señalado es inferior al límite de detección del método analítico (< L.D.M.)
Note on AJ929: El valor del parámetro señalado es inferior al límite de detección del método analítico (< L.D.M.)
Note on AK929: El valor del parámetro señalado es inferior al límite de detección del método analítico (< L.D.M.)
Note on AL929: El valor del parámetro señalado es inferior al límite de detección del método analítico (< L.D.M.)
Note on AN929: El valor del parámetro señalado es inferior al límite de detección del método analítico (< L.D.M.)
Note on AO929: El valor del parámetro señalado es inferior al límite de detección del método analítico (< L.D.M.)
Note on AP929: El valor del parámetro señalado es inferior al límite de detección del método analítico (< L.D.M.)
Note on BB929: Aguas fuertemente contaminadas
Note on U930: El valor del parámetro señalado es inferior al límite de detección del método analítico (< L.D.M.)
Note on V930: El valor del parámetro señalado es inferior al límite de detección del método analítico (< L.D.M.)
Note on AA930: El valor del parámetro señalado es inferior al límite de detección del método analítico (< L.D.M.)
Note on AB930: El valor del parámetro señalado es inferior al límite de detección del método analítico (< L.D.M.)
Note on AC930: El valor del parámetro señalado es inferior al límite de detección del método analítico (< L.D.M.)
Note on AD930: El valor del parámetro señalado es inferior al límite de detección del método analítico (< L.D.M.)
Note on AE930: El valor del parámetro señalado es inferior al límite de detección del método analítico (< L.D.M.)
Note on AG930: El valor del parámetro señalado es inferior al límite de detección del método analítico (< L.D.M.)
Note on AH930: El valor del parámetro señalado es inferior al límite de detección del método analítico (< L.D.M.)
Note on AI930: El valor del parámetro señalado es inferior al límite de detección del método analítico (< L.D.M.)
Note on AJ930: El valor del parámetro señalado es inferior al límite de detección del método analítico (< L.D.M.)
Note on AK930: El valor del parámetro señalado es inferior al límite de detección del método analítico (< L.D.M.)
Note on AL930: El valor del parámetro señalado es inferior al límite de detección del método analítico (< L.D.M.)
Note on AN930: El valor del parámetro señalado es inferior al límite de detección del método analítico (< L.D.M.)
Note on AO930: El valor del parámetro señalado es inferior al límite de detección del método analítico (< L.D.M.)
Note on AP930: El valor del parámetro señalado es inferior al límite de detección del método analítico (< L.D.M.)
Note on BB930: Aguas moderadamente contaminadas
Note on AE931: El valor del parámetro señalado es inferior al límite de detección del método analítico (< L.D.M.)
Note on AG931: El valor del parámetro señalado es inferior al límite de detección del método analítico (< L.D.M.)
Note on AJ931: El valor del parámetro señalado es inferior al límite de detección del método analítico (< L.D.M.)
Note on AN931: El valor del parámetro señalado es inferior al límite de detección del método analítico (< L.D.M.)
Note on BB931: Aguas fuertemente contaminadas
Note on AJ932: El valor del parámetro señalado es inferior al límite de detección del método analítico (< L.D.M.)
Note on AK932: El valor del parámetro señalado es inferior al límite de detección del método analítico (< L.D.M.)
Note on AL932: El valor del parámetro señalado es inferior al límite de detección del método analítico (< L.D.M.)
Note on AN932: El valor del parámetro señalado es inferior al límite de detección del método analítico (< L.D.M.)
Note on AO932: El valor del parámetro señalado es inferior al límite de detección del método analítico (< L.D.M.)
Note on AP932: El valor del parámetro señalado es inferior al límite de detección del método analítico (< L.D.M.)
Note on AA933: El valor del parámetro señalado es inferior al límite de detección del método analítico (< L.D.M.)
Note on AE933: El valor del parámetro señalado es inferior al límite de detección del método analítico (< L.D.M.)
Note on AJ933: El valor del parámetro señalado es inferior al límite de detección del método analítico (< L.D.M.)
Note on AK933: El valor del parámetro señalado es inferior al límite de detección del método analítico (< L.D.M.)
Note on AL933: El valor del parámetro señalado es inferior al límite de detección del método analítico (< L.D.M.)
Note on AN933: El valor del parámetro señalado es inferior al límite de detección del método analítico (< L.D.M.)
Note on AO933: El valor del parámetro señalado es inferior al límite de detección del método analítico (< L.D.M.)
Note on AP933: El valor del parámetro señalado es inferior al límite de detección del método analítico (< L.D.M.)
Note on BB933: Aguas fuertemente contaminadas
Note on AE934: El valor del parámetro señalado es inferior al límite de detección del método analítico (< L.D.M.)
Note on AJ934: El valor del parámetro señalado es inferior al límite de detección del método analítico (< L.D.M.)
Note on AK934: El valor del parámetro señalado es inferior al límite de detección del método analítico (< L.D.M.)
Note on AL934: El valor del parámetro señalado es inferior al límite de detección del método analítico (< L.D.M.)
Note on AN934: El valor del parámetro señalado es inferior al límite de detección del método analítico (< L.D.M.)
Note on AP934: El valor del parámetro señalado es inferior al límite de detección del método analítico (< L.D.M.)
Note on BB934: Aguas fuertemente contaminadas
Note on AA935: El valor del parámetro señalado es inferior al límite de detección del método analítico (< L.D.M.)
Note on AE935: El valor del parámetro señalado es inferior al límite de detección del método analítico (< L.D.M.)
Note on AJ935: El valor del parámetro señalado es inferior al límite de detección del método analítico (< L.D.M.)
Note on AK935: El valor del parámetro señalado es inferior al límite de detección del método analítico (< L.D.M.)
Note on AL935: El valor del parámetro señalado es inferior al límite de detección del método analítico (< L.D.M.)
Note on AN935: El valor del parámetro señalado es inferior al límite de detección del método analítico (< L.D.M.)
Note on AP935: El valor del parámetro señalado es inferior al límite de detección del método analítico (< L.D.M.)
Note on BB935: Aguas fuertemente contaminadas
Note on AA936: El valor del parámetro señalado es inferior al límite de detección del método analítico (< L.D.M.)
Note on AE936: El valor del parámetro señalado es inferior al límite de detección del método analítico (< L.D.M.)
Note on AJ936: El valor del parámetro señalado es inferior al límite de detección del método analítico (< L.D.M.)
Note on AK936: El valor del parámetro señalado es inferior al límite de detección del método analítico (< L.D.M.)
Note on AL936: El valor del parámetro señalado es inferior al límite de detección del método analítico (< L.D.M.)
Note on AN936: El valor del parámetro señalado es inferior al límite de detección del método analítico (< L.D.M.)
Note on AP936: El valor del parámetro señalado es inferior al límite de detección del método analítico (< L.D.M.)
Note on BB936: Aguas fuertemente contaminadas
Note on AA937: El valor del parámetro señalado es inferior al límite de detección del método analítico (< L.D.M.)
Note on AE937: El valor del parámetro señalado es inferior al límite de detección del método analítico (< L.D.M.)
Note on AJ937: El valor del parámetro señalado es inferior al límite de detección del método analítico (< L.D.M.)
Note on AK937: El valor del parámetro señalado es inferior al límite de detección del método analítico (< L.D.M.)
Note on AL937: El valor del parámetro señalado es inferior al límite de detección del método analítico (< L.D.M.)
Note on AN937: El valor del parámetro señalado es inferior al límite de detección del método analítico (< L.D.M.)
Note on AP937: El valor del parámetro señalado es inferior al límite de detección del método analítico (< L.D.M.)
Note on BB937: Aguas fuertemente contaminadas
Note on AA938: El valor del parámetro señalado es inferior al límite de detección del método analítico (< L.D.M.)
Note on AE938: El valor del parámetro señalado es inferior al límite de detección del método analítico (< L.D.M.)
Note on AJ938: El valor del parámetro señalado es inferior al límite de detección del método analítico (< L.D.M.)
Note on AK938: El valor del parámetro señalado es inferior al límite de detección del método analítico (< L.D.M.)
Note on AL938: El valor del parámetro señalado es inferior al límite de detección del método analítico (< L.D.M.)
Note on AN938: El valor del parámetro señalado es inferior al límite de detección del método analítico (< L.D.M.)
Note on AP938: El valor del parámetro señalado es inferior al límite de detección del método analítico (< L.D.M.)
Note on BB938: Aguas fuertemente contaminadas
Note on AA939: El valor del parámetro señalado es inferior al límite de detección del método analítico (< L.D.M.)
Note on AE939: El valor del parámetro señalado es inferior al límite de detección del método analítico (< L.D.M.)
Note on AH939: El valor del parámetro señalado es inferior al límite de detección del método analítico (< L.D.M.)
Note on AJ939: El valor del parámetro señalado es inferior al límite de detección del método analítico (< L.D.M.)
Note on AK939: El valor del parámetro señalado es inferior al límite de detección del método analítico (< L.D.M.)
Note on AL939: El valor del parámetro señalado es inferior al límite de detección del método analítico (< L.D.M.)
Note on AN939: El valor del parámetro señalado es inferior al límite de detección del método analítico (< L.D.M.)
Note on AO939: El valor del parámetro señalado es inferior al límite de detección del método analítico (< L.D.M.)
Note on AP939: El valor del parámetro señalado es inferior al límite de detección del método analítico (< L.D.M.)
Note on BB939: Aguas fuertemente contaminadas
Note on AA940: El valor del parámetro señalado es inferior al límite de detección del método analítico (< L.D.M.)
Note on AE940: El valor del parámetro señalado es inferior al límite de detección del método analítico (< L.D.M.)
Note on AJ940: El valor del parámetro señalado es inferior al límite de detección del método analítico (< L.D.M.)
Note on AK940: El valor del parámetro señalado es inferior al límite de detección del método analítico (< L.D.M.)
Note on AL940: El valor del parámetro señalado es inferior al límite de detección del método analítico (< L.D.M.)
Note on AN940: El valor del parámetro señalado es inferior al límite de detección del método analítico (< L.D.M.)
Note on AO940: El valor del parámetro señalado es inferior al límite de detección del método analítico (< L.D.M.)
Note on AP940: El valor del parámetro señalado es inferior al límite de detección del método analítico (< L.D.M.)
Note on BB940: Aguas fuertemente contaminadas
Note on AA941: El valor del parámetro señalado es inferior al límite de detección del método analítico (< L.D.M.)
Note on AB941: El valor del parámetro señalado es inferior al límite de detección del método analítico (< L.D.M.)
Note on AE941: El valor del parámetro señalado es inferior al límite de detección del método analítico (< L.D.M.)
Note on AJ941: El valor del parámetro señalado es inferior al límite de detección del método analítico (< L.D.M.)
Note on AK941: El valor del parámetro señalado es inferior al límite de detección del método analítico (< L.D.M.)
Note on AL941: El valor del parámetro señalado es inferior al límite de detección del método analítico (< L.D.M.)
Note on AN941: El valor del parámetro señalado es inferior al límite de detección del método analítico (< L.D.M.)
Note on AP941: El valor del parámetro señalado es inferior al límite de detección del método analítico (< L.D.M.)
Note on BB941: Aguas fuertemente contaminadas
Note on O942: El valor del parámetro señalado es inferior al límite de detección del método analítico (< L.D.M.)
Note on Q942: El valor del parámetro señalado es inferior al límite de detección del método analítico (< L.D.M.)
Note on S942: El valor del parámetro señalado es inferior al límite de detección del método analítico (< L.D.M.)
Note on T942: El valor del parámetro señalado es inferior al límite de detección del método analítico (< L.D.M.)
Note on U942: El valor del parámetro señalado es inferior al límite de detección del método analítico (< L.D.M.)
Note on V942: El valor del parámetro señalado es inferior al límite de detección del método analítico (< L.D.M.)
Note on AA942: El valor del parámetro señalado es inferior al límite de detección del método analítico (< L.D.M.)
Note on AB942: El valor del parámetro señalado es inferior al límite de detección del método analítico (< L.D.M.)
Note on AC942: El valor del parámetro señalado es inferior al límite de detección del método analítico (< L.D.M.)
Note on AD942: El valor del parámetro señalado es inferior al límite de detección del método analítico (< L.D.M.)
Note on AE942: El valor del parámetro señalado es inferior al límite de detección del método analítico (< L.D.M.)
Note on AG942: El valor del parámetro señalado es inferior al límite de detección del método analítico (< L.D.M.)
Note on AH942: El valor del parámetro señalado es inferior al límite de detección del método analítico (< L.D.M.)
Note on AI942: El valor del parámetro señalado es inferior al límite de detección del método analítico (< L.D.M.)
Note on AJ942: El valor del parámetro señalado es inferior al límite de detección del método analítico (< L.D.M.)
Note on AK942: El valor del parámetro señalado es inferior al límite de detección del método analítico (< L.D.M.)
Note on AL942: El valor del parámetro señalado es inferior al límite de detección del método analítico (< L.D.M.)
Note on AN942: El valor del parámetro señalado es inferior al límite de detección del método analítico (< L.D.M.)
Note on AO942: El valor del parámetro señalado es inferior al límite de detección del método analítico (< L.D.M.)
Note on AP942: El valor del parámetro señalado es inferior al límite de detección del método analítico (< L.D.M.)
Note on BB942: Aguas muy contaminadas
Note on Q943: El valor del parámetro señalado es inferior al límite de detección del método analítico (< L.D.M.)
Note on T943: El valor del parámetro señalado es inferior al límite de detección del método analítico (< L.D.M.)
Note on U943: El valor del parámetro señalado es inferior al límite de detección del método analítico (< L.D.M.)
Note on V943: El valor del parámetro señalado es inferior al límite de detección del método analítico (< L.D.M.)
Note on AA943: El valor del parámetro señalado es inferior al límite de detección del método analítico (< L.D.M.)
Note on AB943: El valor del parámetro señalado es inferior al límite de detección del método analítico (< L.D.M.)
Note on AD943: El valor del parámetro señalado es inferior al límite de detección del método analítico (< L.D.M.)
Note on AE943: El valor del parámetro señalado es inferior al límite de detección del método analítico (< L.D.M.)
Note on AG943: El valor del parámetro señalado es inferior al límite de detección del método analítico (< L.D.M.)
Note on AH943: El valor del parámetro señalado es inferior al límite de detección del método analítico (< L.D.M.)
Note on AI943: El valor del parámetro señalado es inferior al límite de detección del método analítico (< L.D.M.)
Note on AJ943: El valor del parámetro señalado es inferior al límite de detección del método analítico (< L.D.M.)
Note on AK943: El valor del parámetro señalado es inferior al límite de detección del método analítico (< L.D.M.)
Note on AL943: El valor del parámetro señalado es inferior al límite de detección del método analítico (< L.D.M.)
Note on AN943: El valor del parámetro señalado es inferior al límite de detección del método analítico (< L.D.M.)
Note on AO943: El valor del parámetro señalado es inferior al límite de detección del método analítico (< L.D.M.)
Note on AP943: El valor del parámetro señalado es inferior al límite de detección del método analítico (< L.D.M.)
Note on BB943: Aguas moderadamente contaminadas
Note on AA944: El valor del parámetro señalado es inferior al límite de detección del método analítico (< L.D.M.)
Note on AB944: El valor del parámetro señalado es inferior al límite de detección del método analítico (< L.D.M.)
Note on AD944: El valor del parámetro señalado es inferior al límite de detección del método analítico (< L.D.M.)
Note on AE944: El valor del parámetro señalado es inferior al límite de detección del método analítico (< L.D.M.)
Note on AG944: El valor del parámetro señalado es inferior al límite de detección del método analítico (< L.D.M.)
Note on AH944: El valor del parámetro señalado es inferior al límite de detección del método analítico (< L.D.M.)
Note on AI944: El valor del parámetro señalado es inferior al límite de detección del método analítico (< L.D.M.)
Note on AJ944: El valor del parámetro señalado es inferior al límite de detección del método analítico (< L.D.M.)
Note on AK944: El valor del parámetro señalado es inferior al límite de detección del método analítico (< L.D.M.)
Note on AL944: El valor del parámetro señalado es inferior al límite de detección del método analítico (< L.D.M.)
Note on AN944: El valor del parámetro señalado es inferior al límite de detección del método analítico (< L.D.M.)
Note on AO944: El valor del parámetro señalado es inferior al límite de detección del método analítico (< L.D.M.)
Note on AP944: El valor del parámetro señalado es inferior al límite de detección del método analítico (< L.D.M.)
Note on BB944: Aguas fuertemente contaminadas
Note on AA945: El valor del parámetro señalado es inferior al límite de detección del método analítico (< L.D.M.)
Note on AB945: El valor del parámetro señalado es inferior al límite de detección del método analítico (< L.D.M.)
Note on AD945: El valor del parámetro señalado es inferior al límite de detección del método analítico (< L.D.M.)
Note on AE945: El valor del parámetro señalado es inferior al límite de detección del método analítico (< L.D.M.)
Note on AG945: El valor del parámetro señalado es inferior al límite de detección del método analítico (< L.D.M.)
Note on AJ945: El valor del parámetro señalado es inferior al límite de detección del método analítico (< L.D.M.)
Note on AN945: El valor del parámetro señalado es inferior al límite de detección del método analítico (< L.D.M.)
Note on BB945: Aguas fuertemente contaminadas
Note on AA946: El valor del parámetro señalado es inferior al límite de detección del método analítico (< L.D.M.)
Note on AD946: El valor del parámetro señalado es inferior al límite de detección del método analítico (< L.D.M.)
Note on AE946: El valor del parámetro señalado es inferior al límite de detección del método analítico (< L.D.M.)
Note on AG946: El valor del parámetro señalado es inferior al límite de detección del método analítico (< L.D.M.)
Note on AJ946: El valor del parámetro señalado es inferior al límite de detección del método analítico (< L.D.M.)
Note on AK946: El valor del parámetro señalado es inferior al límite de detección del método analítico (< L.D.M.)
Note on AL946: El valor del parámetro señalado es inferior al límite de detección del método analítico (< L.D.M.)
Note on AN946: El valor del parámetro señalado es inferior al límite de detección del método analítico (< L.D.M.)
Note on AP946: El valor del parámetro señalado es inferior al límite de detección del método analítico (< L.D.M.)
Note on AA947: El valor del parámetro señalado es inferior al límite de detección del método analítico (< L.D.M.)
Note on AE947: El valor del parámetro señalado es inferior al límite de detección del método analítico (< L.D.M.)
Note on AG947: El valor del parámetro señalado es inferior al límite de detección del método analítico (< L.D.M.)
Note on AJ947: El valor del parámetro señalado es inferior al límite de detección del método analítico (< L.D.M.)
Note on AL947: El valor del parámetro señalado es inferior al límite de detección del método analítico (< L.D.M.)
Note on AN947: El valor del parámetro señalado es inferior al límite de detección del método analítico (< L.D.M.)
Note on AE948: El valor del parámetro señalado es inferior al límite de detección del método analítico (< L.D.M.)
Note on AJ948: El valor del parámetro señalado es inferior al límite de detección del método analítico (< L.D.M.)
Note on AK948: El valor del parámetro señalado es inferior al límite de detección del método analítico (< L.D.M.)
Note on AL948: El valor del parámetro señalado es inferior al límite de detección del método analítico (< L.D.M.)
Note on AN948: El valor del parámetro señalado es inferior al límite de detección del método analítico (< L.D.M.)
Note on AP948: El valor del parámetro señalado es inferior al límite de detección del método analítico (< L.D.M.)
Note on BB948: Aguas fuertemente contaminadas
Note on AA949: El valor del parámetro señalado es inferior al límite de detección del método analítico (< L.D.M.)
Note on AJ949: El valor del parámetro señalado es inferior al límite de detección del método analítico (< L.D.M.)
Note on AK949: El valor del parámetro señalado es inferior al límite de detección del método analítico (< L.D.M.)
Note on AL949: El valor del parámetro señalado es inferior al límite de detección del método analítico (< L.D.M.)
Note on AN949: El valor del parámetro señalado es inferior al límite de detección del método analítico (< L.D.M.)
Note on AP949: El valor del parámetro señalado es inferior al límite de detección del método analítico (< L.D.M.)
Note on BB949: Aguas fuertemente contaminadas
Note on AA950: El valor del parámetro señalado es inferior al límite de detección del método analítico (< L.D.M.)
Note on AH950: El valor del parámetro señalado es inferior al límite de detección del método analítico (< L.D.M.)
Note on AJ950: El valor del parámetro señalado es inferior al límite de detección del método analítico (< L.D.M.)
Note on AK950: El valor del parámetro señalado es inferior al límite de detección del método analítico (< L.D.M.)
Note on AL950: El valor del parámetro señalado es inferior al límite de detección del método analítico (< L.D.M.)
Note on AN950: El valor del parámetro señalado es inferior al límite de detección del método analítico (< L.D.M.)
Note on AP950: El valor del parámetro señalado es inferior al límite de detección del método analítico (< L.D.M.)
Note on BB950: Aguas fuertemente contaminadas
Note on AA951: El valor del parámetro señalado es inferior al límite de detección del método analítico (< L.D.M.)
Note on AJ951: El valor del parámetro señalado es inferior al límite de detección del método analítico (< L.D.M.)
Note on AK951: El valor del parámetro señalado es inferior al límite de detección del método analítico (< L.D.M.)
Note on AL951: El valor del parámetro señalado es inferior al límite de detección del método analítico (< L.D.M.)
Note on AN951: El valor del parámetro señalado es inferior al límite de detección del método analítico (< L.D.M.)
Note on AP951: El valor del parámetro señalado es inferior al límite de detección del método analítico (< L.D.M.)
Note on BB951: Aguas fuertemente contaminadas
Note on AA952: El valor del parámetro señalado es inferior al límite de detección del método analítico (< L.D.M.)
Note on AD952: El valor del parámetro señalado es inferior al límite de detección del método analítico (< L.D.M.)
Note on AJ952: El valor del parámetro señalado es inferior al límite de detección del método analítico (< L.D.M.)
Note on AK952: El valor del parámetro señalado es inferior al límite de detección del método analítico (< L.D.M.)
Note on AN952: El valor del parámetro señalado es inferior al límite de detección del método analítico (< L.D.M.)
Note on AP952: El valor del parámetro señalado es inferior al límite de detección del método analítico (< L.D.M.)
Note on BB952: Aguas fuertemente contaminadas
Note on AA953: El valor del parámetro señalado es inferior al límite de detección del método analítico (< L.D.M.)
Note on AE953: El valor del parámetro señalado es inferior al límite de detección del método analítico (< L.D.M.)
Note on AJ953: El valor del parámetro señalado es inferior al límite de detección del método analítico (< L.D.M.)
Note on AK953: El valor del parámetro señalado es inferior al límite de detección del método analítico (< L.D.M.)
Note on AL953: El valor del parámetro señalado es inferior al límite de detección del método analítico (< L.D.M.)
Note on AN953: El valor del parámetro señalado es inferior al límite de detección del método analítico (< L.D.M.)
Note on AP953: El valor del parámetro señalado es inferior al límite de detección del método analítico (< L.D.M.)
Note on BB953: Aguas fuertemente contaminadas
Note on AB954: El valor del parámetro señalado es inferior al límite de detección del método analítico (< L.D.M.)
Note on AD954: El valor del parámetro señalado es inferior al límite de detección del método analítico (< L.D.M.)
Note on AJ954: El valor del parámetro señalado es inferior al límite de detección del método analítico (< L.D.M.)
Note on AK954: El valor del parámetro señalado es inferior al límite de detección del método analítico (< L.D.M.)
Note on AL954: El valor del parámetro señalado es inferior al límite de detección del método analítico (< L.D.M.)
Note on AN954: El valor del parámetro señalado es inferior al límite de detección del método analítico (< L.D.M.)
Note on AP954: El valor del parámetro señalado es inferior al límite de detección del método analítico (< L.D.M.)
Note on BB954: Aguas fuertemente contaminadas
Note on AB955: El valor del parámetro señalado es inferior al límite de detección del método analítico (< L.D.M.)
Note on AD955: El valor del parámetro señalado es inferior al límite de detección del método analítico (< L.D.M.)
Note on AE955: El valor del parámetro señalado es inferior al límite de detección del método analítico (< L.D.M.)
Note on AJ955: El valor del parámetro señalado es inferior al límite de detección del método analítico (< L.D.M.)
Note on AK955: El valor del parámetro señalado es inferior al límite de detección del método analítico (< L.D.M.)
Note on AN955: El valor del parámetro señalado es inferior al límite de detección del método analítico (< L.D.M.)
Note on AP955: El valor del parámetro señalado es inferior al límite de detección del método analítico (< L.D.M.)
Note on O956: El valor del parámetro señalado es inferior al límite de detección del método analítico (< L.D.M.)
Note on Q956: El valor del parámetro señalado es inferior al límite de detección del método analítico (< L.D.M.)
Note on T956: El valor del parámetro señalado es inferior al límite de detección del método analítico (< L.D.M.)
Note on U956: El valor del parámetro señalado es inferior al límite de detección del método analítico (< L.D.M.)
Note on V956: El valor del parámetro señalado es inferior al límite de detección del método analítico (< L.D.M.)
Note on AA956: El valor del parámetro señalado es inferior al límite de detección del método analítico (< L.D.M.)
Note on AB956: El valor del parámetro señalado es inferior al límite de detección del método analítico (< L.D.M.)
Note on AC956: El valor del parámetro señalado es inferior al límite de detección del método analítico (< L.D.M.)
Note on AD956: El valor del parámetro señalado es inferior al límite de detección del método analítico (< L.D.M.)
Note on AE956: El valor del parámetro señalado es inferior al límite de detección del método analítico (< L.D.M.)
Note on AG956: El valor del parámetro señalado es inferior al límite de detección del método analítico (< L.D.M.)
Note on AH956: El valor del parámetro señalado es inferior al límite de detección del método analítico (< L.D.M.)
Note on AI956: El valor del parámetro señalado es inferior al límite de detección del método analítico (< L.D.M.)
Note on AJ956: El valor del parámetro señalado es inferior al límite de detección del método analítico (< L.D.M.)
Note on AK956: El valor del parámetro señalado es inferior al límite de detección del método analítico (< L.D.M.)
Note on AL956: El valor del parámetro señalado es inferior al límite de detección del método analítico (< L.D.M.)
Note on AN956: El valor del parámetro señalado es inferior al límite de detección del método analítico (< L.D.M.)
Note on AO956: El valor del parámetro señalado es inferior al límite de detección del método analítico (< L.D.M.)
Note on AP956: El valor del parámetro señalado es inferior al límite de detección del método analítico (< L.D.M.)
Note on BB956: Aguas moderadamente contaminadas
Note on Q957: El valor del parámetro señalado es inferior al límite de detección del método analítico (< L.D.M.)
Note on T957: El valor del parámetro señalado es inferior al límite de detección del método analítico (< L.D.M.)
Note on U957: El valor del parámetro señalado es inferior al límite de detección del método analítico (< L.D.M.)
Note on V957: El valor del parámetro señalado es inferior al límite de detección del método analítico (< L.D.M.)
Note on AA957: El valor del parámetro señalado es inferior al límite de detección del método analítico (< L.D.M.)
Note on AB957: El valor del parámetro señalado es inferior al límite de detección del método analítico (< L.D.M.)
Note on AC957: El valor del parámetro señalado es inferior al límite de detección del método analítico (< L.D.M.)
Note on AD957: El valor del parámetro señalado es inferior al límite de detección del método analítico (< L.D.M.)
Note on AE957: El valor del parámetro señalado es inferior al límite de detección del método analítico (< L.D.M.)
Note on AG957: El valor del parámetro señalado es inferior al límite de detección del método analítico (< L.D.M.)
Note on AH957: El valor del parámetro señalado es inferior al límite de detección del método analítico (< L.D.M.)
Note on AI957: El valor del parámetro señalado es inferior al límite de detección del método analítico (< L.D.M.)
Note on AJ957: El valor del parámetro señalado es inferior al límite de detección del método analítico (< L.D.M.)
Note on AK957: El valor del parámetro señalado es inferior al límite de detección del método analítico (< L.D.M.)
Note on AL957: El valor del parámetro señalado es inferior al límite de detección del método analítico (< L.D.M.)
Note on AN957: El valor del parámetro señalado es inferior al límite de detección del método analítico (< L.D.M.)
Note on AO957: El valor del parámetro señalado es inferior al límite de detección del método analítico (< L.D.M.)
Note on AP957: El valor del parámetro señalado es inferior al límite de detección del método analítico (< L.D.M.)
Note on BB957: Aguas ligeramente contaminadas
Note on Q958: El valor del parámetro señalado es inferior al límite de detección del método analítico (< L.D.M.)
Note on T958: El valor del parámetro señalado es inferior al límite de detección del método analítico (< L.D.M.)
Note on AB958: El valor del parámetro señalado es inferior al límite de detección del método analítico (< L.D.M.)
Note on AC958: El valor del parámetro señalado es inferior al límite de detección del método analítico (< L.D.M.)
Note on AD958: El valor del parámetro señalado es inferior al límite de detección del método analítico (< L.D.M.)
Note on AE958: El valor del parámetro señalado es inferior al límite de detección del método analítico (< L.D.M.)
Note on AF958: El valor del parámetro señalado es inferior al límite de detección del método analítico (< L.D.M.)
Note on AG958: El valor del parámetro señalado es inferior al límite de detección del método analítico (< L.D.M.)
Note on AH958: El valor del parámetro señalado es inferior al límite de detección del método analítico (< L.D.M.)
Note on AI958: El valor del parámetro señalado es inferior al límite de detección del método analítico (< L.D.M.)
Note on AJ958: El valor del parámetro señalado es inferior al límite de detección del método analítico (< L.D.M.)
Note on AK958: El valor del parámetro señalado es inferior al límite de detección del método analítico (< L.D.M.)
Note on AL958: El valor del parámetro señalado es inferior al límite de detección del método analítico (< L.D.M.)
Note on AN958: El valor del parámetro señalado es inferior al límite de detección del método analítico (< L.D.M.)
Note on AO958: El valor del parámetro señalado es inferior al límite de detección del método analítico (< L.D.M.)
Note on AP958: El valor del parámetro señalado es inferior al límite de detección del método analítico (< L.D.M.)
Note on BB958: Aguas muy contaminadas
Note on AA959: El valor del parámetro señalado es inferior al límite de detección del método analítico (< L.D.M.)
Note on AE959: El valor del parámetro señalado es inferior al límite de detección del método analítico (< L.D.M.)
Note on AJ959: El valor del parámetro señalado es inferior al límite de detección del método analítico (< L.D.M.)
Note on AK959: El valor del parámetro señalado es inferior al límite de detección del método analítico (< L.D.M.)
Note on AL959: El valor del parámetro señalado es inferior al límite de detección del método analítico (< L.D.M.)
Note on AN959: El valor del parámetro señalado es inferior al límite de detección del método analítico (< L.D.M.)
Note on AO959: El valor del parámetro señalado es inferior al límite de detección del método analítico (< L.D.M.)
Note on AP959: El valor del parámetro señalado es inferior al límite de detección del método analítico (< L.D.M.)
Note on BB959: Aguas muy contaminadas
Note on AA960: El valor del parámetro señalado es inferior al límite de detección del método analítico (< L.D.M.)
Note on AD960: El valor del parámetro señalado es inferior al límite de detección del método analítico (< L.D.M.)
Note on AE960: El valor del parámetro señalado es inferior al límite de detección del método analítico (< L.D.M.)
Note on AH960: El valor del parámetro señalado es inferior al límite de detección del método analítico (< L.D.M.)
Note on AJ960: El valor del parámetro señalado es inferior al límite de detección del método analítico (< L.D.M.)
Note on AK960: El valor del parámetro señalado es inferior al límite de detección del método analítico (< L.D.M.)
Note on AL960: El valor del parámetro señalado es inferior al límite de detección del método analítico (< L.D.M.)
Note on AN960: El valor del parámetro señalado es inferior al límite de detección del método analítico (< L.D.M.)
Note on AP960: El valor del parámetro señalado es inferior al límite de detección del método analítico (< L.D.M.)
Note on BB960: Aguas muy contaminadas
Note on AA961: El valor del parámetro señalado es inferior al límite de detección del método analítico (< L.D.M.)
Note on AE961: El valor del parámetro señalado es inferior al límite de detección del método analítico (< L.D.M.)
Note on AJ961: El valor del parámetro señalado es inferior al límite de detección del método analítico (< L.D.M.)
Note on AK961: El valor del parámetro señalado es inferior al límite de detección del método analítico (< L.D.M.)
Note on AL961: El valor del parámetro señalado es inferior al límite de detección del método analítico (< L.D.M.)
Note on AN961: El valor del parámetro señalado es inferior al límite de detección del método analítico (< L.D.M.)
Note on AP961: El valor del parámetro señalado es inferior al límite de detección del método analítico (< L.D.M.)
Note on BB961: Aguas fuertemente contaminadas
Note on AJ962: El valor del parámetro señalado es inferior al límite de detección del método analítico (< L.D.M.)
Note on AK962: El valor del parámetro señalado es inferior al límite de detección del método analítico (< L.D.M.)
Note on AN962: El valor del parámetro señalado es inferior al límite de detección del método analítico (< L.D.M.)
Note on AP962: El valor del parámetro señalado es inferior al límite de detección del método analítico (< L.D.M.)
Note on BB962: Aguas fuertemente contaminadas
Note on AJ963: El valor del parámetro señalado es inferior al límite de detección del método analítico (< L.D.M.)
Note on AK963: El valor del parámetro señalado es inferior al límite de detección del método analítico (< L.D.M.)
Note on AN963: El valor del parámetro señalado es inferior al límite de detección del método analítico (< L.D.M.)
Note on AP963: El valor del parámetro señalado es inferior al límite de detección del método analítico (< L.D.M.)
Note on BB963: Aguas fuertemente contaminadas
Note on AJ964: El valor del parámetro señalado es inferior al límite de detección del método analítico (< L.D.M.)
Note on AK964: El valor del parámetro señalado es inferior al límite de detección del método analítico (< L.D.M.)
Note on AN964: El valor del parámetro señalado es inferior al límite de detección del método analítico (< L.D.M.)
Note on AP964: El valor del parámetro señalado es inferior al límite de detección del método analítico (< L.D.M.)
Note on AE965: El valor del parámetro señalado es inferior al límite de detección del método analítico (< L.D.M.)
Note on AJ965: El valor del parámetro señalado es inferior al límite de detección del método analítico (< L.D.M.)
Note on AK965: El valor del parámetro señalado es inferior al límite de detección del método analítico (< L.D.M.)
Note on AN965: El valor del parámetro señalado es inferior al límite de detección del método analítico (< L.D.M.)
Note on AP965: El valor del parámetro señalado es inferior al límite de detección del método analítico (< L.D.M.)
Note on BB965: Aguas fuertemente contaminadas
Note on AA966: El valor del parámetro señalado es inferior al límite de detección del método analítico (< L.D.M.)
Note on AJ966: El valor del parámetro señalado es inferior al límite de detección del método analítico (< L.D.M.)
Note on AK966: El valor del parámetro señalado es inferior al límite de detección del método analítico (< L.D.M.)
Note on AN966: El valor del parámetro señalado es inferior al límite de detección del método analítico (< L.D.M.)
Note on AP966: El valor del parámetro señalado es inferior al límite de detección del método analítico (< L.D.M.)
Note on BB966: Aguas fuertemente contaminadas
Note on AA967: El valor del parámetro señalado es inferior al límite de detección del método analítico (< L.D.M.)
Note on AJ967: El valor del parámetro señalado es inferior al límite de detección del método analítico (< L.D.M.)
Note on AK967: El valor del parámetro señalado es inferior al límite de detección del método analítico (< L.D.M.)
Note on AL967: El valor del parámetro señalado es inferior al límite de detección del método analítico (< L.D.M.)
Note on AN967: El valor del parámetro señalado es inferior al límite de detección del método analítico (< L.D.M.)
Note on AP967: El valor del parámetro señalado es inferior al límite de detección del método analítico (< L.D.M.)
Note on BB967: Aguas fuertemente contaminadas
Note on AA968: El valor del parámetro señalado es inferior al límite de detección del método analítico (< L.D.M.)
Note on AB968: El valor del parámetro señalado es inferior al límite de detección del método analítico (< L.D.M.)
Note on AE968: El valor del parámetro señalado es inferior al límite de detección del método analítico (< L.D.M.)
Note on AJ968: El valor del parámetro señalado es inferior al límite de detección del método analítico (< L.D.M.)
Note on AL968: El valor del parámetro señalado es inferior al límite de detección del método analítico (< L.D.M.)
Note on AN968: El valor del parámetro señalado es inferior al límite de detección del método analítico (< L.D.M.)
Note on AO968: El valor del parámetro señalado es inferior al límite de detección del método analítico (< L.D.M.)
Note on AP968: El valor del parámetro señalado es inferior al límite de detección del método analítico (< L.D.M.)
Note on BB968: Aguas fuertemente contaminadas
Note on AA969: El valor del parámetro señalado es inferior al límite de detección del método analítico (< L.D.M.)
Note on AB969: El valor del parámetro señalado es inferior al límite de detección del método analítico (< L.D.M.)
Note on AJ969: El valor del parámetro señalado es inferior al límite de detección del método analítico (< L.D.M.)
Note on AK969: El valor del parámetro señalado es inferior al límite de detección del método analítico (< L.D.M.)
Note on AL969: El valor del parámetro señalado es inferior al límite de detección del método analítico (< L.D.M.)
Note on AN969: El valor del parámetro señalado es inferior al límite de detección del método analítico (< L.D.M.)
Note on AP969: El valor del parámetro señalado es inferior al límite de detección del método analítico (< L.D.M.)
Note on BB969: Aguas fuertemente contaminadas
Note on T970: El valor del parámetro señalado es inferior al límite de detección del método analítico (< L.D.M.)
Note on V970: El valor del parámetro señalado es inferior al límite de detección del método analítico (< L.D.M.)
Note on AB970: El valor del parámetro señalado es inferior al límite de detección del método analítico (< L.D.M.)
Note on AC970: El valor del parámetro señalado es inferior al límite de detección del método analítico (< L.D.M.)
Note on AI970: El valor del parámetro señalado es inferior al límite de detección del método analítico (< L.D.M.)
Note on AJ970: El valor del parámetro señalado es inferior al límite de detección del método analítico (< L.D.M.)
Note on AK970: El valor del parámetro señalado es inferior al límite de detección del método analítico (< L.D.M.)
Note on AL970: El valor del parámetro señalado es inferior al límite de detección del método analítico (< L.D.M.)
Note on AO970: El valor del parámetro señalado es inferior al límite de detección del método analítico (< L.D.M.)
Note on AP970: El valor del parámetro señalado es inferior al límite de detección del método analítico (< L.D.M.)
Note on AX970: El valor del parámetro señalado es inferior al límite de detección del método analítico (< L.D.M.)
Note on BB970: Aguas ligeramente contaminadas
Note on BE970: Sistema lótico de canal mixto con corriente media, agua turbia y nivel medio del caudal; la muestra fue tomado sobre un sustrato compuesto por canto rodado y rocas grandes. La vegetación ribereña correspondió a bosque y rastrojo alto. El principal impacto evidente sobre el cuerpo de agua fue de pastoreo.
Note on T971: El valor del parámetro señalado es inferior al límite de detección del método analítico (< L.D.M.)
Note on AB971: El valor del parámetro señalado es inferior al límite de detección del método analítico (< L.D.M.)
Note on AC971: El valor del parámetro señalado es inferior al límite de detección del método analítico (< L.D.M.)
Note on AI971: El valor del parámetro señalado es inferior al límite de detección del método analítico (< L.D.M.)
Note on AJ971: El valor del parámetro señalado es inferior al límite de detección del método analítico (< L.D.M.)
Note on AK971: El valor del parámetro señalado es inferior al límite de detección del método analítico (< L.D.M.)
Note on AL971: El valor del parámetro señalado es inferior al límite de detección del método analítico (< L.D.M.)
Note on AO971: El valor del parámetro señalado es inferior al límite de detección del método analítico (< L.D.M.)
Note on AP971: El valor del parámetro señalado es inferior al límite de detección del método analítico (< L.D.M.)
Note on BB971: Aguas muy contaminadas
Note on BE971: Sistema lótico de canal recto meándrico con corriente rizos y media, agua turbia y nivel alto del caudal; la muestra fue tomada sobre un sustrato compuesto por rocas grandes y arena. La vegetación ribereña correspondió a bosque, pastos y miscelánea, inmersos en un suelo de uso urbano y agropecuario. El principal impacto evidente sobre el cuerpo de agua fue de descargas y puente.
Note on AB972: El valor del parámetro señalado es inferior al límite de detección del método analítico (< L.D.M.)
Note on AC972: El valor del parámetro señalado es inferior al límite de detección del método analítico (< L.D.M.)
Note on AI972: El valor del parámetro señalado es inferior al límite de detección del método analítico (< L.D.M.)
Note on AJ972: El valor del parámetro señalado es inferior al límite de detección del método analítico (< L.D.M.)
Note on AK972: El valor del parámetro señalado es inferior al límite de detección del método analítico (< L.D.M.)
Note on AL972: El valor del parámetro señalado es inferior al límite de detección del método analítico (< L.D.M.)
Note on AO972: El valor del parámetro señalado es inferior al límite de detección del método analítico (< L.D.M.)
Note on AP972: El valor del parámetro señalado es inferior al límite de detección del método analítico (< L.D.M.)
Note on BB972: Aguas fuertemente contaminadas
Note on BE972: Sistema lótico de canal meándrico con corriente rizos y rápidos, agua clara y nivel medio del caudal; la muestra fue tomada sobre un sustrato compuesto por grava, canto rodado, rocas grandes y 60% arena. La vegetación ribereña correspondió a bosque y rastrojo alto, inmersos en un suelo de uso caballos y agropecuario. El principal impacto evidente sobre el cuerpo de agua fue de pastoreo y puente.
Note on AB973: El valor del parámetro señalado es inferior al límite de detección del método analítico (< L.D.M.)
Note on AE973: El valor del parámetro señalado es inferior al límite de detección del método analítico (< L.D.M.)
Note on AF973: El valor del parámetro señalado es inferior al límite de detección del método analítico (< L.D.M.)
Note on AG973: El valor del parámetro señalado es inferior al límite de detección del método analítico (< L.D.M.)
Note on AI973: El valor del parámetro señalado es inferior al límite de detección del método analítico (< L.D.M.)
Note on AJ973: El valor del parámetro señalado es inferior al límite de detección del método analítico (< L.D.M.)
Note on AO973: El valor del parámetro señalado es inferior al límite de detección del método analítico (< L.D.M.)
Note on AP973: El valor del parámetro señalado es inferior al límite de detección del método analítico (< L.D.M.)
Note on BB973: Aguas fuertemente contaminadas
Note on BE973: Sistema lótico de canal recto con corriente rápida, agua turbia y nivel medio del caudal; la muestra fue tomada sobre un sustrato compuesto por lodo y rocas grandes. La vegetación ribereña no presentó cobertura vegetal, inmersos en un suelo de uso urbano. El principal impacto evidente sobre el cuerpo de agua fue de pastoreo.
Note on V974: El valor del parámetro señalado es inferior al límite de detección del método analítico (< L.D.M.)
Note on AI974: El valor del parámetro señalado es inferior al límite de detección del método analítico (< L.D.M.)
Note on AJ974: El valor del parámetro señalado es inferior al límite de detección del método analítico (< L.D.M.)
Note on BC974: Usuario: Se toma como notación general para efectos de unanimidad en el reporte de datos, los valores correspondientes al día siguiente o estación de empalme sobre la caracterización del río. Su valor ICA corresponde al promedio entre el día anterior y empalme al día siguiente
Note on BE974: Sistema lótico de canal recto con corriente rápida, agua turbia y nivel alto del caudal; está compuesto totalmente de lodo. La vegetación ribereña correspondió a pastos y miscelánea, inmersos en un suelo de uso urbano. El principal impacto evidente sobre el cuerpo de agua fue de descarga, puente y carretera.
Note on V975: El valor del parámetro señalado es inferior al límite de detección del método analítico (< L.D.M.)
Note on AB975: El valor del parámetro señalado es inferior al límite de detección del método analítico (< L.D.M.)
Note on AG975: El valor del parámetro señalado es inferior al límite de detección del método analítico (< L.D.M.)
Note on AI975: El valor del parámetro señalado es inferior al límite de detección del método analítico (< L.D.M.)
Note on AJ975: El valor del parámetro señalado es inferior al límite de detección del método analítico (< L.D.M.)
Note on BE975: Sistema lótico de canal recto con corriente rápidos, agua turbia y nivel alto del caudal; de lecho estable compuesto por 100% concreto. La vegetación ribereña no presento cobertura vegetal, inmersos en un suelo de uso urbano. El principal impacto evidente sobre el cuerpo de agua fue de descarga.
Note on V976: El valor del parámetro señalado es inferior al límite de detección del método analítico (< L.D.M.)
Note on AB976: El valor del parámetro señalado es inferior al límite de detección del método analítico (< L.D.M.)
Note on AF976: El valor del parámetro señalado es inferior al límite de detección del método analítico (< L.D.M.)
Note on AG976: El valor del parámetro señalado es inferior al límite de detección del método analítico (< L.D.M.)
Note on AI976: El valor del parámetro señalado es inferior al límite de detección del método analítico (< L.D.M.)
Note on AJ976: El valor del parámetro señalado es inferior al límite de detección del método analítico (< L.D.M.)
Note on BB976: Aguas fuertemente contaminadas
Note on BC976: Usuario: Se toma como notación general para efectos de unanimidad en el reporte de datos, los valores correspondientes al día siguiente o estación de empalme sobre la caracterización del río. Su valor ICA corresponde al promedio entre el día anterior y empalme al día siguiente
Note on BE976: Sistema lótico de canal recto con corriente media, agua turbia y nivel medio del caudal; de lecho estable compuesto por canto rodado, rocas grandes y la mayor parte de concreto. La cobertura vegetal correspondió a rastrojo alto y rastrojo bajo, inmersos en un suelo de uso urbano. El principal impacto evidente sobre el cuerpo de agua fue de descarga.
Note on AB977: El valor del parámetro señalado es inferior al límite de detección del método analítico (< L.D.M.)
Note on AF977: El valor del parámetro señalado es inferior al límite de detección del método analítico (< L.D.M.)
Note on AG977: El valor del parámetro señalado es inferior al límite de detección del método analítico (< L.D.M.)
Note on AJ977: El valor del parámetro señalado es inferior al límite de detección del método analítico (< L.D.M.)
Note on BB977: Aguas fuertemente contaminadas
Note on BE977: Sistema lótico de canal recto con corriente lenta a media, agua turbia y nivel bajo a medio del caudal; la muestra fue tomada en un sustrato compuesto por arcilla, canto rodado y rocas grandes. La cobertura vegetal correspondió a bosque y pastos, inmersos en un suelo de uso urbano
Note on AB978: El valor del parámetro señalado es inferior al límite de detección del método analítico (< L.D.M.)
Note on AI978: El valor del parámetro señalado es inferior al límite de detección del método analítico (< L.D.M.)
Note on AJ978: El valor del parámetro señalado es inferior al límite de detección del método analítico (< L.D.M.)
Note on AK978: El valor del parámetro señalado es inferior al límite de detección del método analítico (< L.D.M.)
Note on AP978: El valor del parámetro señalado es inferior al límite de detección del método analítico (< L.D.M.)
Note on V979: El valor del parámetro señalado es inferior al límite de detección del método analítico (< L.D.M.)
Note on AB979: El valor del parámetro señalado es inferior al límite de detección del método analítico (< L.D.M.)
Note on AI979: El valor del parámetro señalado es inferior al límite de detección del método analítico (< L.D.M.)
Note on AJ979: El valor del parámetro señalado es inferior al límite de detección del método analítico (< L.D.M.)
Note on BB979: Aguas fuertemente contaminadas
Note on BE979: Sistema lótico de canal meándrico con corriente media, agua turbia y nivel alto del caudal; de lecho estable compuesto por rocas grandes y mayormente arena. La vegetación ribereña correspondió a pastos, rastrojo alto y miscelánea, inmersos en un suelo de uso agropecuario. El principal impacto evidente sobre el cuerpo de agua fue de pastoreo.
Note on V980: El valor del parámetro señalado es inferior al límite de detección del método analítico (< L.D.M.)
Note on AB980: El valor del parámetro señalado es inferior al límite de detección del método analítico (< L.D.M.)
Note on AF980: El valor del parámetro señalado es inferior al límite de detección del método analítico (< L.D.M.)
Note on AI980: El valor del parámetro señalado es inferior al límite de detección del método analítico (< L.D.M.)
Note on AJ980: El valor del parámetro señalado es inferior al límite de detección del método analítico (< L.D.M.)
Note on AP980: El valor del parámetro señalado es inferior al límite de detección del método analítico (< L.D.M.)
Note on BB980: Aguas fuertemente contaminadas
Note on BE980: Sistema lótico de canal recto con corriente lenta, agua turbia y nivel alta del caudal; la muestra fue tomada sobre un sustrato compuesto por rocas grandes, y mayormente por arena. La vegetación ribereña correspondió a rastrojo alto y rastrojo bajo, inmersos en un suelo de uso industrial y agropecuario.
Note on V981: El valor del parámetro señalado es inferior al límite de detección del método analítico (< L.D.M.)
Note on AB981: El valor del parámetro señalado es inferior al límite de detección del método analítico (< L.D.M.)
Note on AI981: El valor del parámetro señalado es inferior al límite de detección del método analítico (< L.D.M.)
Note on AJ981: El valor del parámetro señalado es inferior al límite de detección del método analítico (< L.D.M.)
Note on BB981: Aguas fuertemente contaminadas
Note on BE981: Sistema lótico de canal recto meándrico con corriente media, agua turbia y nivel alto del caudal; la muestra fue tomada sobre un sustrato compuesto por arcilla y rocas grandes. La vegetación ribereña correspondió a bosque y pastos, inmersos en un suelo de uso industrial y agropecuario. El principal impacto evidente sobre el cuerpo de agua fue de descargas y desechos sólidos.
Note on V982: El valor del parámetro señalado es inferior al límite de detección del método analítico (< L.D.M.)
Note on AB982: El valor del parámetro señalado es inferior al límite de detección del método analítico (< L.D.M.)
Note on AI982: El valor del parámetro señalado es inferior al límite de detección del método analítico (< L.D.M.)
Note on AJ982: El valor del parámetro señalado es inferior al límite de detección del método analítico (< L.D.M.)
Note on BB982: Aguas fuertemente contaminadas
Note on BE982: Sistema lótico de canal mixto con corriente lenta, agua turbia y nivel alto del caudal; la muestra fue tomada sobre un sustrato compuesto por grava, canto rodado y arena. La vegetación ribereña correspondió a pastos, rastrojo alto y rastrojo bajo, inmersos en un suelo de uso industrial.
Note on U983: El valor del parámetro señalado es inferior al límite de detección del método analítico (< L.D.M.)
Note on V983: El valor del parámetro señalado es inferior al límite de detección del método analítico (< L.D.M.)
Note on AB983: El valor del parámetro señalado es inferior al límite de detección del método analítico (< L.D.M.)
Note on AI983: El valor del parámetro señalado es inferior al límite de detección del método analítico (< L.D.M.)
Note on AJ983: El valor del parámetro señalado es inferior al límite de detección del método analítico (< L.D.M.)
Note on AK983: El valor del parámetro señalado es inferior al límite de detección del método analítico (< L.D.M.)
Note on AL983: El valor del parámetro señalado es inferior al límite de detección del método analítico (< L.D.M.)
Note on BB983: Aguas fuertemente contaminadas
Note on BE983: Sistema lótico de canal recto meándrico con corriente rizos y media, agua turbia y nivel alto del caudal; la muestra fue tomada sobre un sustrato compuesto por rocas grandes y arena. La vegetación ribereña correspondió a bosque, pastos y miscelánea, inmersos en un suelo de uso urbano y agropecuario. El principal impacto evidente sobre el cuerpo de agua fue de descargas y puente.
Note on O984: El valor del parámetro señalado es inferior al límite de detección del método analítico (< L.D.M.)
Note on T984: El valor del parámetro señalado es inferior al límite de detección del método analítico (< L.D.M.)
Note on V984: El valor del parámetro señalado es inferior al límite de detección del método analítico (< L.D.M.)
Note on AA984: El valor del parámetro señalado es inferior al límite de detección del método analítico (< L.D.M.)
Note on AB984: El valor del parámetro señalado es inferior al límite de detección del método analítico (< L.D.M.)
Note on AC984: El valor del parámetro señalado es inferior al límite de detección del método analítico (< L.D.M.)
Note on AG984: El valor del parámetro señalado es inferior al límite de detección del método analítico (< L.D.M.)
Note on AI984: El valor del parámetro señalado es inferior al límite de detección del método analítico (< L.D.M.)
Note on AJ984: El valor del parámetro señalado es inferior al límite de detección del método analítico (< L.D.M.)
Note on AK984: El valor del parámetro señalado es inferior al límite de detección del método analítico (< L.D.M.)
Note on AL984: El valor del parámetro señalado es inferior al límite de detección del método analítico (< L.D.M.)
Note on AO984: El valor del parámetro señalado es inferior al límite de detección del método analítico (< L.D.M.)
Note on AP984: El valor del parámetro señalado es inferior al límite de detección del método analítico (< L.D.M.)
Note on BB984: Aguas muy limpias, no contaminadas o poco alteradas
Note on O985: El valor del parámetro señalado es inferior al límite de detección del método analítico (< L.D.M.)
Note on V985: El valor del parámetro señalado es inferior al límite de detección del método analítico (< L.D.M.)
Note on AA985: El valor del parámetro señalado es inferior al límite de detección del método analítico (< L.D.M.)
Note on AB985: El valor del parámetro señalado es inferior al límite de detección del método analítico (< L.D.M.)
Note on AC985: El valor del parámetro señalado es inferior al límite de detección del método analítico (< L.D.M.)
Note on AG985: El valor del parámetro señalado es inferior al límite de detección del método analítico (< L.D.M.)
Note on AI985: El valor del parámetro señalado es inferior al límite de detección del método analítico (< L.D.M.)
Note on AJ985: El valor del parámetro señalado es inferior al límite de detección del método analítico (< L.D.M.)
Note on AK985: El valor del parámetro señalado es inferior al límite de detección del método analítico (< L.D.M.)
Note on AL985: El valor del parámetro señalado es inferior al límite de detección del método analítico (< L.D.M.)
Note on AO985: El valor del parámetro señalado es inferior al límite de detección del método analítico (< L.D.M.)
Note on AP985: El valor del parámetro señalado es inferior al límite de detección del método analítico (< L.D.M.)
Note on BB985: Aguas moderadamente contaminadas
Note on V986: El valor del parámetro señalado es inferior al límite de detección del método analítico (< L.D.M.)
Note on AA986: El valor del parámetro señalado es inferior al límite de detección del método analítico (< L.D.M.)
Note on AB986: El valor del parámetro señalado es inferior al límite de detección del método analítico (< L.D.M.)
Note on AC986: El valor del parámetro señalado es inferior al límite de detección del método analítico (< L.D.M.)
Note on AG986: El valor del parámetro señalado es inferior al límite de detección del método analítico (< L.D.M.)
Note on AI986: El valor del parámetro señalado es inferior al límite de detección del método analítico (< L.D.M.)
Note on AJ986: El valor del parámetro señalado es inferior al límite de detección del método analítico (< L.D.M.)
Note on AL986: El valor del parámetro señalado es inferior al límite de detección del método analítico (< L.D.M.)
Note on AO986: El valor del parámetro señalado es inferior al límite de detección del método analítico (< L.D.M.)
Note on AP986: El valor del parámetro señalado es inferior al límite de detección del método analítico (< L.D.M.)
Note on BB986: Aguas muy contaminadas
Note on AF987: El valor del parámetro señalado es inferior al límite de detección del método analítico (< L.D.M.)
Note on AG987: El valor del parámetro señalado es inferior al límite de detección del método analítico (< L.D.M.)
Note on AI987: El valor del parámetro señalado es inferior al límite de detección del método analítico (< L.D.M.)
Note on AJ987: El valor del parámetro señalado es inferior al límite de detección del método analítico (< L.D.M.)
Note on AL987: El valor del parámetro señalado es inferior al límite de detección del método analítico (< L.D.M.)
Note on AO987: El valor del parámetro señalado es inferior al límite de detección del método analítico (< L.D.M.)
Note on BB987: Aguas muy contaminadas
Note on AB988: El valor del parámetro señalado es inferior al límite de detección del método analítico (< L.D.M.)
Note on AF988: El valor del parámetro señalado es inferior al límite de detección del método analítico (< L.D.M.)
Note on AG988: El valor del parámetro señalado es inferior al límite de detección del método analítico (< L.D.M.)
Note on AI988: El valor del parámetro señalado es inferior al límite de detección del método analítico (< L.D.M.)
Note on AJ988: El valor del parámetro señalado es inferior al límite de detección del método analítico (< L.D.M.)
Note on AL988: El valor del parámetro señalado es inferior al límite de detección del método analítico (< L.D.M.)
Note on BB988: Aguas muy contaminadas
Note on AB989: El valor del parámetro señalado es inferior al límite de detección del método analítico (< L.D.M.)
Note on AG989: El valor del parámetro señalado es inferior al límite de detección del método analítico (< L.D.M.)
Note on AJ989: El valor del parámetro señalado es inferior al límite de detección del método analítico (< L.D.M.)
Note on AL989: El valor del parámetro señalado es inferior al límite de detección del método analítico (< L.D.M.)
Note on AF990: El valor del parámetro señalado es inferior al límite de detección del método analítico (< L.D.M.)
Note on AG990: El valor del parámetro señalado es inferior al límite de detección del método analítico (< L.D.M.)
Note on AJ990: El valor del parámetro señalado es inferior al límite de detección del método analítico (< L.D.M.)
Note on AP990: El valor del parámetro señalado es inferior al límite de detección del método analítico (< L.D.M.)
Note on BB990: Aguas fuertemente contaminadas
Note on AF991: El valor del parámetro señalado es inferior al límite de detección del método analítico (< L.D.M.)
Note on AG991: El valor del parámetro señalado es inferior al límite de detección del método analítico (< L.D.M.)
Note on AJ991: El valor del parámetro señalado es inferior al límite de detección del método analítico (< L.D.M.)
Note on AK991: El valor del parámetro señalado es inferior al límite de detección del método analítico (< L.D.M.)
Note on AL991: El valor del parámetro señalado es inferior al límite de detección del método analítico (< L.D.M.)
Note on AO991: El valor del parámetro señalado es inferior al límite de detección del método analítico (< L.D.M.)
Note on AP991: El valor del parámetro señalado es inferior al límite de detección del método analítico (< L.D.M.)
Note on AF992: El valor del parámetro señalado es inferior al límite de detección del método analítico (< L.D.M.)
Note on AG992: El valor del parámetro señalado es inferior al límite de detección del método analítico (< L.D.M.)
Note on AJ992: El valor del parámetro señalado es inferior al límite de detección del método analítico (< L.D.M.)
Note on AK992: El valor del parámetro señalado es inferior al límite de detección del método analítico (< L.D.M.)
Note on AL992: El valor del parámetro señalado es inferior al límite de detección del método analítico (< L.D.M.)
Note on AO992: El valor del parámetro señalado es inferior al límite de detección del método analítico (< L.D.M.)
Note on AP992: El valor del parámetro señalado es inferior al límite de detección del método analítico (< L.D.M.)
Note on BB992: Aguas fuertemente contaminadas
Note on AF993: El valor del parámetro señalado es inferior al límite de detección del método analítico (< L.D.M.)
Note on AG993: El valor del parámetro señalado es inferior al límite de detección del método analítico (< L.D.M.)
Note on AJ993: El valor del parámetro señalado es inferior al límite de detección del método analítico (< L.D.M.)
Note on AK993: El valor del parámetro señalado es inferior al límite de detección del método analítico (< L.D.M.)
Note on AL993: El valor del parámetro señalado es inferior al límite de detección del método analítico (< L.D.M.)
Note on AO993: El valor del parámetro señalado es inferior al límite de detección del método analítico (< L.D.M.)
Note on AP993: El valor del parámetro señalado es inferior al límite de detección del método analítico (< L.D.M.)
Note on BB993: Aguas fuertemente contaminadas
Note on AB994: El valor del parámetro señalado es inferior al límite de detección del método analítico (< L.D.M.)
Note on AF994: El valor del parámetro señalado es inferior al límite de detección del método analítico (< L.D.M.)
Note on AG994: El valor del parámetro señalado es inferior al límite de detección del método analítico (< L.D.M.)
Note on AJ994: El valor del parámetro señalado es inferior al límite de detección del método analítico (< L.D.M.)
Note on AL994: El valor del parámetro señalado es inferior al límite de detección del método analítico (< L.D.M.)
Note on V995: El valor del parámetro señalado es inferior al límite de detección del método analítico (< L.D.M.)
Note on AB995: El valor del parámetro señalado es inferior al límite de detección del método analítico (< L.D.M.)
Note on AF995: El valor del parámetro señalado es inferior al límite de detección del método analítico (< L.D.M.)
Note on AG995: El valor del parámetro señalado es inferior al límite de detección del método analítico (< L.D.M.)
Note on AJ995: El valor del parámetro señalado es inferior al límite de detección del método analítico (< L.D.M.)
Note on BB995: Aguas fuertemente contaminadas
Note on AB996: El valor del parámetro señalado es inferior al límite de detección del método analítico (< L.D.M.)
Note on AG996: El valor del parámetro señalado es inferior al límite de detección del método analítico (< L.D.M.)
Note on AJ996: El valor del parámetro señalado es inferior al límite de detección del método analítico (< L.D.M.)
Note on AL996: El valor del parámetro señalado es inferior al límite de detección del método analítico (< L.D.M.)
Note on BB996: Aguas muy contaminadas
Note on U997: El valor del parámetro señalado es inferior al límite de detección del método analítico (< L.D.M.)
Note on V997: El valor del parámetro señalado es inferior al límite de detección del método analítico (< L.D.M.)
Note on AA997: El valor del parámetro señalado es inferior al límite de detección del método analítico (< L.D.M.)
Note on AB997: El valor del parámetro señalado es inferior al límite de detección del método analítico (< L.D.M.)
Note on AG997: El valor del parámetro señalado es inferior al límite de detección del método analítico (< L.D.M.)
Note on AJ997: El valor del parámetro señalado es inferior al límite de detección del método analítico (< L.D.M.)
Note on AL997: El valor del parámetro señalado es inferior al límite de detección del método analítico (< L.D.M.)
Note on BB997: Aguas muy contaminadas

## Clasif, Rango No y Cod Color
7
14.4 | 0.35 |  | 48 | 0
20 | 0.7 |  | 48 | 0
19.4 | 1.439 |  | 19 | 0.032
28.5 | 3.52 |  | 16 | 0.091
24 | 5.736 |  | 0 | 0.121
23.9 | 8.249 |  | 7 | 0.065
29.4 | 8.07 |  | 5 | 0.53
26 | 7.46 |  | 2 | 0.098
23 | 19.631 |  | 7 | 0.619
28.9 | 23.1 |  | 3 | 0.451
30 | 26.62 |  | 3 | 0.598
25.8 | 22.49 |  | 3 | 0.11
30 | 69.593 |  | 12 | 0.064
31.9 | 87.49 |  | 5 | 0.124
16.1 | 0.74
15 | 2.14
23.1 | 2.844
22.9 | 7.295
24.5 | 9.299
22 | 17.778
26 | 24.16
26.5 | 25.263
28.2 | 33.931
26 | 39.115
31.1 | 42.39
27.8 | 34.158
28.3 | 81.484
28.9 | 102.114